## 01 投标报价汇总表
水源部分工程汇总表
工程名称:三门县沙柳街道书带看村饮水管网及水源改造工程 |  |  | 单位:元（人民币）
序号 | 项目名称 | 金额（元） | 备注
| 工程汇总 | 709435
1 | 建筑工程 | 666493
2 | 机电设备及安装工程
3 | 金属结构设备及安装工程
4 | 施工临时工程 | 25000
5 | 其他费用 | 17942

## 02 建筑工程量清单报价表
建筑工程报价表
工程名称:三门县沙柳街道书带看村饮水管网及水源改造工程 |  |  |  |  | 单位:元（人民币）
编号 | 项目名称 | 单位 | 数量 | 单价 | 合计 | 备注
一 | 堰坝工程 |  |  |  | 666493
30204 | 石方开挖 | m3 | 344.25 | 66.32 | 22831
40141 | C20砼基础 | m3 | 210.54 | 470.1 | 98975
40010 | C30钢筋砼防渗墙 | m3 | 130.82 | 584.38 | 76449
40149 | C30钢筋砼溢流面 | m3 | 101.76 | 662.1 | 67375
40204 | C25钢筋砼防浪墙 | m3 | 2.82 | 629.72 | 1776
40602 | C20砼坝顶面 | m3 | 2.81 | 565.51 | 1589
40151 | C30钢筋砼导水墙 | m3 | 14.25 | 633.81 | 9032
30072 | C20砼灌砌石堰体（块石利用） | m3 | 318.06 | 283.42 | 90145
30072 | C20砼灌砌石堰体（块石外购） | m3 | 420.63 | 435.66 | 183252
60004 | 钻机钻帷幕灌浆孔 自下而上灌浆法 岩石级别Ⅹ~钻孔与水平夹角0-60度时 | m | 82.5 | 230.61 | 19025
60064 | 坝基岩石一排帷幕灌浆 自下而上灌浆法 透水率8-10Lu~孔深≤50m | m | 82.5 | 596.62 | 49221
| Φ100mm排水盲管 | m | 83 | 40 | 3320
60034 | 盲管钻孔 | m | 5.6 | 43.6 | 244
[安装]10-43 | DN300放空钢管 | m | 9.6 | 386.04 | 3706
[安装]10-65 | DN75 PE 管 | m | 18 | 33.47 | 602
40251 | C20砼包管 | m3 | 5.52 | 614.59 | 3393
| 成套浮球取水设备 | 套 | 1 | 1500 | 1500
40560 | C25预制砼栏杆柱预制 | m3 | 0.2 | 690.5 | 138
40564 | C25预制砼栏杆柱运输 | m3 | 0.2 | 13.37 | 3
40563 | C25预制砼栏杆柱安装 | m3 | 0.2 | 157.24 | 31
| DN50镀锌钢管安装 | m | 35.75 | 35 | 1251
40329 | 钢筋制安 | t | 2.26 | 6922.98 | 15646
建筑工程报价表
工程名称:三门县沙柳街道书带看村饮水管网及水源改造工程 |  |  |  |  | 单位:元（人民币）
编号 | 项目名称 | 单位 | 数量 | 单价 | 合计 | 备注
40558 | C20砼预制盖板 | m3 | 0.01 | 620.19 | 6
40563 | C20砼预制盖板安装 | m3 | 0.01 | 157.24 | 2
40141 | C20砼水位尺基础 | m3 | 1.82 | 470.1 | 856
40560 | C20钢筋砼预制尺柱 | m3 | 0.41 | 676.57 | 277
40564 | C25预制砼尺柱运输 | m3 | 0.41 | 13.37 | 5
40563 | C20钢筋砼预制尺柱安装 | m3 | 0.41 | 152.57 | 63
| 水位尺 | 根 | 12 | 200 | 2400
[安装]10-445 | 焊接法兰阀安装 公称直径65mm以内 | 个 | 1 | 498.65 | 499
| 止水环 | 道 | 6 | 50 | 300
| 拦污栅 | 件 | 1 | 1200 | 1200
| 5T启闭设施（启闭机、螺杆、插板等） | 套 | 1 | 11000 | 11000
40258 | C25砼启闭机台 | m3 | 0.61 | 626.72 | 382
| 合计 |  |  |  | 666493

## 05 施工临时工程量清单报价表
施工临时工程报价表
工程名称:三门县沙柳街道书带看村饮水管网及水源改造工程 |  |  |  |  | 单位:元（人民币）
编号 | 项目名称 | 单位 | 数量 | 单价 | 合计 | 备注
四 | 施工临时工程 |  |  |  | 25000
1 | 施工临时导流围堰 | 项 | 1 | 3000 | 3000
2 | 施工临时道路 | 项 | 1 | 8000 | 8000
3 | 施工临时房屋建筑 | 项 | 1 | 4000 | 4000
4 | 其它临时工程 | 项 | 1 | 10000 | 10000
| 合计 |  |  |  | 25000

## 06 其他费用清单报价表
其他费用清单报价表
工程名称:三门县沙柳街道书带看村饮水管网及水源改造工程 |  |  |  |  | 单位:元（人民币）
编号 | 项目名称 | 单位 | 数量 | 单价 | 合计 | 备注
五 | 其它项目 |  |  |  | 17942
1 | 安全施工费 | 项 | 691493.06 | 0.02 | 13830
2 | 工程一切险 | 项 | 691493.06 | 0.0045 | 3112
3 | 第三者责任险 | 项 | 500000 | 0.002 | 1000
| 合计 |  |  |  | 17942

## 08-1 (补差明细)子目单价
单价计算表
单价序号 |  |  | 1
项目名称 |  |  | 石方开挖
定额编号 |  |  | 30204
施工措施
定额单位 |  |  | m3
编号 | 工料名称 | 单位 | 单价(元) | 工料定额 | 合价(元)
1 | 人工 | 工日 | 48.76 | 0.02 | 0.98
2 | 单斗挖掘机 液压 斗容 1.6 m3 | 台班 | 907 | 0.04 | 36.28
3 | 其他机材费 | % | 36.28 | 5 | 1.81
| 直接工程费小计 | 元 |  |  | 39.07
| 措施费 | 元 | 3.5% |  | 1.37
| 间接费 | 元 | 10.8% |  | 4.37
| 利润 | 元 | 5% |  | 2.24
| 补差: 人工 | 工日 | 20.84 | 0.02 | 0.42
| 机械人工 | 工日 | 20.84 | 0.08 | 1.67
| 柴油 | kg | 4.07 | 3.52 | 14.33
| 税金 | 元 | 10% |  | 6.35
| 合计 | 元 |  |  | 66.32
| 单价 | 元 |  |  | 66.32
单价计算表
单价序号 |  |  | 2
项目名称 |  |  | C20砼基础
定额编号 |  |  | 40141换
施工措施
定额单位 |  |  | m3
编号 | 工料名称 | 单位 | 单价(元) | 工料定额 | 合价(元)
1 | 人工 | 工日 | 48.76 | 0.9 | 43.88
2 | 板枋材 | m3 | 1466 |  | 4.84
3 | 铁件 | kg | 4.74 | 0.2 | 0.95
4 | 纯混凝土 C20 42.5 2 | m3 | 162.83 | 1.03 | 167.71
5 | 水 | m3 | 2.26 | 0.7 | 1.58
6 | 混凝土搅拌机 出料 0.40 m3 | 台班 | 280.25 | 0.05 | 12.61
7 | 振捣器 平板式 功率 2.2 kw | 台班 | 37.87 | 0.05 | 1.74
8 | 离心式水泵 单级 功率 7kw | 台班 | 135.81 | 0.01 | 1.36
9 | 风(砂)水枪 耗风量 6 m3/min | 台班 | 380.01 | 0.01 | 3.8
10 | 双胶轮车 | 台班 | 4.91 | 0.18 | 0.88
11 | 其他机材费 | % | 195.48 | 1 | 1.95
12 | 混凝土运输 | m3 | 8.19 | 1.03 | 8.44
| 直接工程费小计 | 元 |  |  | 249.75
| 措施费 | 元 | 4% |  | 9.99
| 间接费 | 元 | 9.8% |  | 25.45
| 利润 | 元 | 5% |  | 14.26
| 补差: 人工 | 工日 | 20.84 | 0.9 | 18.76
| 机械人工 | 工日 | 20.84 | 0.0966 | 2.01
| 水泥 42.5级 | kg | 0.191 | 284.9598 | 54.43
| 中粗砂 | m3 | 73.73 | 0.556818 | 41.05
| 碎石(级配) | m3 | 37.82 | 0.80752 | 30.54
| 混凝土运输 | m3 | 3.5 | 1.03 | 3.61
| 税金 | 元 | 10% |  | 44.99
| 合计 | 元 |  |  | 470.1
| 单价 | 元 |  |  | 470.1
单价计算表
单价序号 |  |  | 3
项目名称 |  |  | C30钢筋砼防渗墙
定额编号 |  |  | 40010换
施工措施
定额单位 |  |  | m3
编号 | 工料名称 | 单位 | 单价(元) | 工料定额 | 合价(元)
1 | 人工 | 工日 | 48.76 | 1.31 | 63.88
2 | 板枋材 | m3 | 1466 | 0.01 | 10.26
3 | 钢模板 | kg | 4.48 | 0.61 | 2.72
4 | 型钢 | kg | 4.48 | 0.37 | 1.64
5 | 卡扣件 | kg | 4.57 | 0.24 | 1.11
6 | 铁件 | kg | 4.74 | 0.97 | 4.6
7 | 电焊条 | kg | 6.03 | 0.02 | 0.13
8 | 纯混凝土 C30 42.5 2 | m3 | 178.05 | 1.03 | 183.39
9 | 水 | m3 | 2.26 | 0.8 | 1.81
10 | 载重汽车 汽油型 载重量 5 t | 台班 | 435.19 |  | 0.48
11 | 履带起重机 油动 起重量 10t | 台班 | 441.48 |  | 0.66
12 | 电焊机 交流 20~25kva | 台班 | 200.44 |  | 0.62
13 | 振捣器 插入式 功率 2.2 kw | 台班 | 40.04 | 0.09 | 3.56
14 | 离心式水泵 单级 功率 7kw | 台班 | 135.81 | 0.01 | 1.22
15 | 风(砂)水枪 耗风量 6 m3/min | 台班 | 380.01 | 0.02 | 6.84
16 | 其他机材费 | % | 219.05 | 2 | 4.38
17 | 混凝土拌制 | m3 | 24.92 | 1.03 | 25.67
18 | 混凝土运输 | m3 | 8.19 | 1.03 | 8.44
| 直接工程费小计 | 元 |  |  | 321.41
| 措施费 | 元 | 4% |  | 12.86
| 间接费 | 元 | 9.8% |  | 32.76
| 利润 | 元 | 5% |  | 18.35
| 补差: 人工 | 工日 | 20.84 | 1.31 | 27.3
| 机械人工 | 工日 | 20.84 | 0.010403 | 0.22
| 水泥 42.5级 | kg | 0.191 | 343.917 | 65.69
| 中粗砂 | m3 | 73.73 | 0.513146 | 37.83
| 碎石(级配) | m3 | 37.82 | 0.817614 | 30.92
| 柴油 | kg | 4.07 | 0.057 | 0.23
| 混凝土拌制 | m3 | 7.8 | 1.03 | 8.03
| 混凝土运输 | m3 | 3.5 | 1.03 | 3.61
| 税金 | 元 | 10% |  | 55.92
| 合计 | 元 |  |  | 584.38
| 单价 | 元 |  |  | 584.38
单价计算表
单价序号 |  |  | 4
项目名称 |  |  | C30钢筋砼溢流面
定额编号 |  |  | 40149换
施工措施
定额单位 |  |  | m3
编号 | 工料名称 | 单位 | 单价(元) | 工料定额 | 合价(元)
1 | 人工 | 工日 | 48.76 | 0.95 | 46.32
2 | 板枋材 | m3 | 1466 | 0.01 | 7.33
3 | 铁件 | kg | 4.74 | 1.2 | 5.69
4 | 纯混凝土 C30 42.5 2 | m3 | 178.05 | 1.03 | 183.39
5 | 水 | m3 | 2.26 | 1.2 | 2.71
6 | 载重汽车 汽油型 载重量 5 t | 台班 | 435.19 | 0.01 | 4.35
7 | 载重汽车 柴油型 载重量 15 t | 台班 | 532.45 | 0.01 | 3.99
8 | 汽车起重机 柴油型 起重量 25t | 台班 | 912.34 | 0.01 | 6.84
9 | 振捣器 插入式 功率 2.2 kw | 台班 | 40.04 | 0.11 | 4.4
10 | 风(砂)水枪 耗风量 6 m3/min | 台班 | 380.01 | 0.02 | 7.6
11 | 滑模台车(含动力设备) 溢流面 分缝宽度 8 m | 台班 | 841.99 | 0.1 | 82.52
12 | 离心式水泵 单级 功率 7kw | 台班 | 135.81 | 0.02 | 2.72
13 | 混凝土搅拌机 出料 0.40 m3 | 台班 | 280.25 | 0.05 | 14.01
14 | 双胶轮车 | 台班 | 4.91 | 0.2 | 0.98
15 | 其他机材费 | % | 326.54 | 2 | 6.53
16 | 混凝土运输 | m3 | 8.19 | 1.03 | 8.44
| 直接工程费小计 | 元 |  |  | 387.83
| 措施费 | 元 | 4% |  | 15.51
| 间接费 | 元 | 9.8% |  | 39.53
| 利润 | 元 | 5% |  | 22.14
| 补差: 人工 | 工日 | 20.84 | 0.95 | 19.8
| 机械人工 | 工日 | 20.84 | 0.3525 | 7.35
| 水泥 42.5级 | kg | 0.191 | 343.917 | 65.69
| 中粗砂 | m3 | 73.73 | 0.513146 | 37.83
| 碎石(级配) | m3 | 37.82 | 0.817614 | 30.92
| 柴油 | kg | 4.07 | 0.8325 | 3.39
| 混凝土运输 | m3 | 3.5 | 1.03 | 3.61
| 税金 | 元 | 10% |  | 63.36
| 合计 | 元 |  |  | 662.1
| 单价 | 元 |  |  | 662.1
单价计算表
单价序号 |  |  | 5
项目名称 |  |  | C25钢筋砼防浪墙
定额编号 |  |  | 40204换
施工措施
定额单位 |  |  | m3
编号 | 工料名称 | 单位 | 单价(元) | 工料定额 | 合价(元)
1 | 人工 | 工日 | 48.76 | 1.85 | 90.21
2 | 板枋材 | m3 | 1466 | 0.01 | 14.66
3 | 钢模板 | kg | 4.48 | 1.6 | 7.17
4 | 型钢 | kg | 4.48 | 0.88 | 3.94
5 | 卡扣件 | kg | 4.57 | 0.55 | 2.51
6 | 铁件 | kg | 4.74 | 0.88 | 4.17
7 | 纯混凝土 C25 42.5 2 | m3 | 170.1 | 1.03 | 175.2
8 | 水 | m3 | 2.26 | 0.9 | 2.03
9 | 载重汽车 汽油型 载重量 5 t | 台班 | 435.19 |  | 0.87
10 | 履带起重机 油动 起重量 10t | 台班 | 441.48 |  | 0.88
11 | 振捣器 插入式 功率 2.2 kw | 台班 | 40.04 | 0.11 | 4.4
12 | 风(砂)水枪 耗风量 6 m3/min | 台班 | 380.01 | 0.03 | 9.5
13 | 其他机材费 | % | 225.35 | 1 | 2.25
14 | 混凝土拌制 | m3 | 24.92 | 1.03 | 25.67
15 | 混凝土运输 | m3 | 8.19 | 1.03 | 8.44
| 直接工程费小计 | 元 |  |  | 351.92
| 措施费 | 元 | 4% |  | 14.08
| 间接费 | 元 | 9.8% |  | 35.87
| 利润 | 元 | 5% |  | 20.09
| 补差: 人工 | 工日 | 20.84 | 1.85 | 38.55
| 机械人工 | 工日 | 20.84 | 0.00666 | 0.14
| 水泥 42.5级 | kg | 0.191 | 312.2548 | 59.64
| 中粗砂 | m3 | 73.73 | 0.534982 | 39.44
| 碎石(级配) | m3 | 37.82 | 0.817614 | 30.92
| 柴油 | kg | 4.07 | 0.076 | 0.31
| 混凝土拌制 | m3 | 7.8 | 1.03 | 8.03
| 混凝土运输 | m3 | 3.5 | 1.03 | 3.61
| 税金 | 元 | 10% |  | 60.26
| 合计 | 元 |  |  | 629.72
| 单价 | 元 |  |  | 629.72
单价计算表
单价序号 |  |  | 6
项目名称 |  |  | C20砼坝顶面
定额编号 |  |  | 40602换
施工措施
定额单位 |  |  | m3
编号 | 工料名称 | 单位 | 单价(元) | 工料定额 | 合价(元)
1 | 人工 | 工日 | 48.76 | 1.86 | 90.69
2 | 板枋材 | m3 | 1466 |  | 1.47
3 | 钢模板 | kg | 4.48 | 0.72 | 3.23
4 | 型钢 | kg | 4.48 | 1.55 | 6.94
5 | 卡扣件 | kg | 4.57 | 1.05 | 4.8
6 | 草袋 | 个 | 2.54 | 2.2 | 5.59
7 | 纯混凝土 C20 42.5 2 | m3 | 162.83 | 1.03 | 167.71
8 | 水 | m3 | 2.26 | 1.9 | 4.29
9 | 混凝土搅拌机 出料 0.40 m3 | 台班 | 280.25 | 0.05 | 15.13
10 | 双胶轮车 | 台班 | 4.91 | 0.2 | 0.98
11 | 振捣器 插入式 功率 2.2 kw | 台班 | 40.04 | 0.04 | 1.44
12 | 振捣器 平板式 功率 2.2 kw | 台班 | 37.87 | 0.08 | 3.11
13 | 载重汽车 汽油型 载重量 5 t | 台班 | 435.19 | 0.01 | 2.18
14 | 其他机材费 | % | 216.87 | 2 | 4.34
| 直接工程费小计 | 元 |  |  | 311.9
| 措施费 | 元 | 4% |  | 12.48
| 间接费 | 元 | 9.8% |  | 31.79
| 利润 | 元 | 5% |  | 17.81
| 补差: 人工 | 工日 | 20.84 | 1.86 | 38.76
| 机械人工 | 工日 | 20.84 | 0.11465 | 2.39
| 水泥 42.5级 | kg | 0.191 | 284.9598 | 54.43
| 中粗砂 | m3 | 73.73 | 0.556818 | 41.05
| 碎石(级配) | m3 | 37.82 | 0.80752 | 30.54
| 税金 | 元 | 10% |  | 54.12
| 合计 | 元 |  |  | 565.51
| 单价 | 元 |  |  | 565.51
单价计算表
单价序号 |  |  | 7
项目名称 |  |  | C30钢筋砼导水墙
定额编号 |  |  | 40151换
施工措施
定额单位 |  |  | m3
编号 | 工料名称 | 单位 | 单价(元) | 工料定额 | 合价(元)
1 | 人工 | 工日 | 48.76 | 1.3 | 63.39
2 | 板枋材 | m3 | 1466 | 0.01 | 16.42
3 | 钢模板 | kg | 4.48 | 1.32 | 5.91
4 | 型钢 | kg | 4.48 | 2.2 | 9.86
5 | 卡扣件 | kg | 4.57 | 0.88 | 4.02
6 | 铁件 | kg | 4.74 | 2.02 | 9.57
7 | 电焊条 | kg | 6.03 | 0.1 | 0.6
8 | 混凝土预制柱 | m3 |  | 0.01
9 | 纯混凝土 C30 42.5 2 | m3 | 178.05 | 1.03 | 183.39
10 | 水 | m3 | 2.26 | 0.9 | 2.03
11 | 载重汽车 汽油型 载重量 5 t | 台班 | 435.19 |  | 2.05
12 | 塔式起重机 起重量 10t | 台班 | 946.72 | 0.01 | 9.66
13 | 振捣器 插入式 功率 2.2 kw | 台班 | 40.04 | 0.09 | 3.56
14 | 风(砂)水枪 耗风量 6 m3/min | 台班 | 380.01 | 0.01 | 5.28
15 | 离心式水泵 单级 功率 17kw | 台班 | 289.66 | 0.01 | 4.03
16 | 电焊机 交流 20~25kva | 台班 | 200.44 | 0.02 | 3.03
17 | 其他机材费 | % | 259.41 | 1.5 | 3.89
18 | 混凝土拌制 | m3 | 24.92 | 1.03 | 25.67
19 | 混凝土运输 | m3 | 8.19 | 1.03 | 8.44
| 直接工程费小计 | 元 |  |  | 360.8
| 措施费 | 元 | 4% |  | 14.43
| 间接费 | 元 | 9.8% |  | 36.77
| 利润 | 元 | 5% |  | 20.6
| 补差: 人工 | 工日 | 20.84 | 1.3 | 27.09
| 机械人工 | 工日 | 20.84 | 0.035825 | 0.75
| 水泥 42.5级 | kg | 0.191 | 343.917 | 65.69
| 中粗砂 | m3 | 73.73 | 0.513146 | 37.83
| 碎石(级配) | m3 | 37.82 | 0.817614 | 30.92
| 混凝土拌制 | m3 | 7.8 | 1.03 | 8.03
| 混凝土运输 | m3 | 3.5 | 1.03 | 3.61
| 税金 | 元 | 10% |  | 60.65
| 合计 | 元 |  |  | 633.81
| 单价 | 元 |  |  | 633.81
单价计算表
单价序号 |  |  | 8
项目名称 |  |  | C20砼灌砌石堰体（块石利用）
定额编号 |  |  | 30072换
施工措施
定额单位 |  |  | m3
编号 | 工料名称 | 单位 | 单价(元) | 工料定额 | 合价(元)
1 | 人工 | 工日 | 48.76 | 0.99 | 48.32
2 | 块石（利用） | m3 | 60 | 0.87 | 52.04
3 | 纯混凝土 C20 42.5 1 | m3 | 171.58 | 0.51 | 87.45
4 | 混凝土搅拌机 出料 0.40 m3 | 台班 | 280.25 | 0.02 | 4.88
5 | 振捣器 插入式 功率 2.2 kw | 台班 | 40.04 | 0.13 | 5.01
6 | 双胶轮车 | 台班 | 4.91 | 0.15 | 0.74
7 | 其他机材费 | % | 98.07 | 0.5 | 0.49
8 | 混凝土运输 | m3 | 8.19 | 0.51 | 4.17
| 直接工程费小计 | 元 |  |  | 151.06
| 措施费 | 元 | 3.5% |  | 5.29
| 间接费 | 元 | 10.8% |  | 16.88
| 利润 | 元 | 5% |  | 8.66
| 补差: 人工 | 工日 | 20.84 | 0.991 | 20.65
| 机械人工 | 工日 | 20.84 | 0.0348 | 0.73
| 水泥 42.5级 | kg | 0.191 | 159.38319 | 30.44
| 中粗砂 | m3 | 73.73 | 0.302558 | 22.31
| 碎石(级配) | m3 | 37.82 | 0.354649 | 13.41
| 混凝土运输 | m3 | 3.5 | 0.5097 | 1.78
| 税金 | 元 | 10% |  | 27.12
| 合计 | 元 |  |  | 283.42
| 单价 | 元 |  |  | 283.42
单价计算表
单价序号 |  |  | 9
项目名称 |  |  | C20砼灌砌石堰体（块石外购）
定额编号 |  |  | 30072换
施工措施
定额单位 |  |  | m3
编号 | 工料名称 | 单位 | 单价(元) | 工料定额 | 合价(元)
1 | 人工 | 工日 | 48.76 | 0.99 | 48.32
2 | 块石（外购） | m3 | 60 | 0.87 | 52.04
3 | 纯混凝土 C20 42.5 1 | m3 | 171.58 | 0.51 | 87.45
4 | 混凝土搅拌机 出料 0.40 m3 | 台班 | 280.25 | 0.02 | 4.88
5 | 振捣器 插入式 功率 2.2 kw | 台班 | 40.04 | 0.13 | 5.01
6 | 双胶轮车 | 台班 | 4.91 | 0.15 | 0.74
7 | 其他机材费 | % | 150.11 | 0.5 | 0.75
8 | 混凝土运输 | m3 | 8.19 | 0.51 | 4.17
| 直接工程费小计 | 元 |  |  | 203.36
| 措施费 | 元 | 3.5% |  | 7.12
| 间接费 | 元 | 10.8% |  | 22.74
| 利润 | 元 | 5% |  | 11.66
| 补差: 人工 | 工日 | 20.84 | 0.991 | 20.65
| 机械人工 | 工日 | 20.84 | 0.0348 | 0.73
| 块石（外购） | m3 | 95.344 | 0.8673 | 82.69
| 水泥 42.5级 | kg | 0.191 | 159.38319 | 30.44
| 中粗砂 | m3 | 73.73 | 0.302558 | 22.31
| 碎石(级配) | m3 | 37.82 | 0.354649 | 13.41
| 混凝土运输 | m3 | 3.5 | 0.5097 | 1.78
| 税金 | 元 | 10% |  | 41.69
| 合计 | 元 |  |  | 435.66
| 单价 | 元 |  |  | 435.66
单价计算表
单价序号 |  |  | 10
项目名称 |  |  | 钻机钻帷幕灌浆孔 自下而上灌浆法 岩石级别Ⅹ~钻孔与水平夹角0-60度时
定额编号 |  |  | 60004换
施工措施
定额单位 |  |  | m
编号 | 工料名称 | 单位 | 单价(元) | 工料定额 | 合价(元)
1 | 人工 | 工日 | 48.76 | 0.57 | 27.85
2 | 金刚石钻头 | 个 | 400 | 0.04 | 14
3 | 扩孔器 | 个 | 250 | 0.01 | 3.08
4 | 岩心管 | m | 120 | 0.08 | 9.76
5 | 钻杆 | m | 95 | 0.04 | 4.13
6 | 钻杆接头 | 个 | 45 | 0.04 | 1.88
7 | 水 | m3 | 2.26 | 3.5 | 7.91
8 | 地质钻机 油压式、手把式 150型 | 台班 | 350.43 | 0.24 | 84.28
9 | 载重汽车 汽油型 载重量 5 t | 台班 | 435.19 | 0.01 | 5.48
10 | 其他机材费 | % | 130.52 | 5 | 6.53
| 直接工程费小计 | 元 |  |  | 164.89
| 措施费 | 元 | 3.5% |  | 5.77
| 间接费 | 元 | 9.8% |  | 16.72
| 利润 | 元 | 5% |  | 9.37
| 补差: 人工 | 工日 | 20.84 | 0.5712 | 11.9
| 机械人工 | 工日 | 20.84 | 0.577123 | 12.03
| 税金 | 元 | 10% |  | 22.07
| 合计 | 元 |  |  | 230.61
| 单价 | 元 |  |  | 230.61
单价计算表
单价序号 |  |  | 11
项目名称 |  |  | 坝基岩石一排帷幕灌浆 自下而上灌浆法 透水率8-10Lu~孔深≤50m
定额编号 |  |  | 60064换
施工措施
定额单位 |  |  | m
编号 | 工料名称 | 单位 | 单价(元) | 工料定额 | 合价(元)
1 | 人工 | 工日 | 48.76 | 2.05 | 100.11
2 | 水泥 | t | 300 | 0.09 | 26.79
3 | 水 | m3 | 2.26 | 7.33 | 16.57
4 | 灌浆泵 中低压 泥浆 | 台班 | 336.1 | 0.39 | 130.27
5 | 灰浆搅拌机 | 台班 | 157.51 | 0.39 | 61.05
6 | 地质钻机 油压式、手把式 150型 | 台班 | 350.43 | 0.09 | 32.66
7 | 灌浆自动记录仪 | 台班 | 67.57 | 0.33 | 22.26
8 | 其他机材费 | % | 289.6 | 5 | 14.48
| 直接工程费小计 | 元 |  |  | 404.2
| 措施费 | 元 | 3.5% |  | 14.15
| 间接费 | 元 | 9.8% |  | 41
| 利润 | 元 | 5% |  | 22.97
| 补差: 人工 | 工日 | 20.84 | 2.0532 | 42.79
| 机械人工 | 工日 | 20.84 | 1.379956 | 28.76
| 水泥 | t | 191 | 0.0893 | 17.06
| 税金 | 元 | 10% |  | 57.09
| 合计 | 元 |  |  | 596.62
| 单价 | 元 |  |  | 596.62
单价计算表
单价序号 |  |  | 12
项目名称 |  |  | 盲管钻孔
定额编号 |  |  | 60034换
施工措施
定额单位 |  |  | m
编号 | 工料名称 | 单位 | 单价(元) | 工料定额 | 合价(元)
1 | 人工 | 工日 | 48.76 | 0.19 | 9.34
2 | 合金钻头 | 个 | 72 | 0.03 | 1.82
3 | 空心钢 | kg | 6 | 0.02 | 0.11
4 | 水 | m3 | 2.26 | 0.1 | 0.23
5 | 风钻 手持式 | 台班 | 331 | 0.06 | 18.47
6 | 其他机材费 | % | 20.62 | 8 | 1.65
| 直接工程费小计 | 元 |  |  | 31.62
| 措施费 | 元 | 3.5% |  | 1.11
| 间接费 | 元 | 9.8% |  | 3.21
| 利润 | 元 | 5% |  | 1.8
| 补差: 人工 | 工日 | 20.84 | 0.1916 | 3.99
| 税金 | 元 | 10% |  | 4.17
| 合计 | 元 |  |  | 43.6
| 单价 | 元 |  |  | 43.6
单价计算表
单价序号 |  |  | 13
项目名称 |  |  | DN300放空钢管
定额编号 |  |  | [安装]10-43
施工措施
定额单位 |  |  | m
编号 | 工料名称 | 单位 | 单价(元) | 工料定额 | 合价(元)
1 | 二类人工 | 工日 | 48.76 | 0.21 | 10.03
2 | 薄钢板 | kg | 4.35 | 0.03 | 0.11
3 | 电焊条 结422φ3.2 | kg | 6.03 | 0.31 | 1.84
4 | 氧气 | m3 | 5.89 | 0.19 | 1.14
5 | 乙炔气 | m3 | 17.9 | 0.06 | 1.14
6 | 尼龙砂轮片 | 片 | 3.54 | 0.09 | 0.32
7 | 棉纱 | kg | 11.02 | 0.01 | 0.08
8 | 水 | m3 | 2.26 | 0.06 | 0.13
9 | 电 | kw·h | 2.73 | 0.21 | 0.57
10 | 角钢 | kg | 4.05 | 0.02 | 0.1
11 | 镀锌铁丝 | kg | 5.6 | 0.01 | 0.04
12 | 直流弧焊机 | 台班 | 209.63 | 0.09 | 19.81
13 | 电焊条烘干箱 | 台班 | 48.95 | 0.01 | 0.44
14 | 试压泵 | 台班 | 46.99 |  | 0.08
15 | 载货汽车 | 台班 | 346.07 |  | 0.93
16 | 汽车式起重机 | 台班 | 367.19 | 0.01 | 2.64
17 | 汽车式起重机 | 台班 | 546.73 | 0.01 | 3.94
18 | 焊接钢管 | m | 250 | 1.02 | 253.75
19 | 压制弯头 | 个 | 200 | 0.04 | 7
| 直接工程费小计 | 元 |  |  | 304.11
| 措施费 | 元 | 4% |  | 12.16
| 间接费 | 元 | 9.8% |  | 31
| 利润 | 元 | 5% |  | 17.36
| 补差: 二类人工 | 工日 | 20.84 | 0.2056 | 4.28
| 人工(机械) | 工日 | 20.84 | 0.0243 | 0.51
| 税金 | 元 | 10% |  | 36.94
| 合计 | 元 |  |  | 386.04
| 单价 | 元 |  |  | 386.04
单价计算表
单价序号 |  |  | 14
项目名称 |  |  | DN75 PE 管
定额编号 |  |  | [安装]10-65
施工措施
定额单位 |  |  | m
编号 | 工料名称 | 单位 | 单价(元) | 工料定额 | 合价(元)
1 | 热熔焊接机 | 台班 | 21.66 |  | 0.06
2 | 试压泵 | 台班 | 46.99 |  | 0.06
3 | PE75管 | m | 17.64 | 1.02 | 17.9
4 | 热熔式塑料给水管件 | 个 | 25.63 | 0.21 | 5.25
5 | 二类人工 | 工日 | 48.76 | 0.05 | 2.39
6 | 水 | m3 | 2.26 | 0.02 | 0.05
7 | 其他材料费 | 元 | 1 | 0.15 | 0.15
| 直接工程费小计 | 元 |  |  | 25.87
| 措施费 | 元 | 4% |  | 1.03
| 间接费 | 元 | 9.8% |  | 2.63
| 利润 | 元 | 5% |  | 1.48
| 补差: 二类人工 | 工日 | 20.84 | 0.049 | 1.02
| 税金 | 元 | 10% |  | 3.2
| 合计 | 元 |  |  | 33.47
| 单价 | 元 |  |  | 33.47
单价计算表
单价序号 |  |  | 15
项目名称 |  |  | C20砼包管
定额编号 |  |  | 40251换
施工措施
定额单位 |  |  | m3
编号 | 工料名称 | 单位 | 单价(元) | 工料定额 | 合价(元)
1 | 人工 | 工日 | 48.76 | 1.66 | 80.94
2 | 板枋材 | m3 | 1466 |  | 6.16
3 | 钢模板 | kg | 4.48 | 2.3 | 10.3
4 | 型钢 | kg | 4.48 | 1.2 | 5.38
5 | 卡扣件 | kg | 4.57 | 0.56 | 2.56
6 | 铁件 | kg | 4.74 | 2.7 | 12.8
7 | 电焊条 | kg | 6.03 | 0.08 | 0.48
8 | 纯混凝土 C20 42.5 2 | m3 | 162.83 | 1.03 | 167.71
9 | 水 | m3 | 2.26 | 0.9 | 2.03
10 | 混凝土搅拌机 出料 0.40 m3 | 台班 | 280.25 | 0.05 | 14.01
11 | 振捣器 插入式 功率 2.2 kw | 台班 | 40.04 | 0.11 | 4.4
12 | 电焊机 交流 20~25kva | 台班 | 200.44 | 0.01 | 2
13 | 双胶轮车 | 台班 | 4.91 | 0.17 | 0.82
14 | 风(砂)水枪 耗风量 6 m3/min | 台班 | 380.01 | 0.08 | 31.16
15 | 其他机材费 | % | 259.82 | 1 | 2.6
16 | 混凝土运输 | m3 | 8.19 | 1.03 | 8.44
| 直接工程费小计 | 元 |  |  | 351.8
| 措施费 | 元 | 4% |  | 14.07
| 间接费 | 元 | 9.8% |  | 35.86
| 利润 | 元 | 5% |  | 20.09
| 补差: 人工 | 工日 | 20.84 | 1.66 | 34.59
| 机械人工 | 工日 | 20.84 | 0.1 | 2.08
| 水泥 42.5级 | kg | 0.191 | 284.9598 | 54.43
| 中粗砂 | m3 | 73.73 | 0.556818 | 41.05
| 碎石(级配) | m3 | 37.82 | 0.80752 | 30.54
| 混凝土运输 | m3 | 3.5 | 1.03 | 3.61
| 税金 | 元 | 10% |  | 58.81
| 合计 | 元 |  |  | 614.59
| 单价 | 元 |  |  | 614.59
单价计算表
单价序号 |  |  | 16
项目名称 |  |  | C25预制砼栏杆柱预制
定额编号 |  |  | 40560换
施工措施
定额单位 |  |  | m3
编号 | 工料名称 | 单位 | 单价(元) | 工料定额 | 合价(元)
1 | 人工 | 工日 | 48.76 | 2.78 | 135.6
2 | 板枋材 | m3 | 1466 | 0.02 | 34.74
3 | 铁件 | kg | 4.74 | 1.03 | 4.88
4 | 纯混凝土 C25 42.5 2 | m3 | 170.1 | 1.05 | 178.71
5 | 水 | m3 | 2.26 | 1.55 | 3.49
6 | 混凝土搅拌机 出料 0.40 m3 | 台班 | 280.25 | 0.05 | 13.28
7 | 振捣器 插入式 功率 2.2 kw | 台班 | 40.04 | 0.11 | 4.45
8 | 双胶轮车 | 台班 | 4.91 | 0.26 | 1.26
9 | 其他机材费 | % | 240.83 | 1 | 2.41
10 | 混凝土运输 | m3 | 8.19 | 1.05 | 8.6
| 直接工程费小计 | 元 |  |  | 387.44
| 措施费 | 元 | 4% |  | 15.5
| 间接费 | 元 | 9.8% |  | 39.49
| 利润 | 元 | 5% |  | 22.12
| 补差: 人工 | 工日 | 20.84 | 2.781 | 57.96
| 机械人工 | 工日 | 20.84 | 0.0948 | 1.98
| 水泥 42.5级 | kg | 0.191 | 318.499896 | 60.83
| 中粗砂 | m3 | 73.73 | 0.545682 | 40.23
| 碎石(级配) | m3 | 37.82 | 0.833966 | 31.54
| 混凝土运输 | m3 | 3.5 | 1.0506 | 3.68
| 税金 | 元 | 10% |  | 66.08
| 合计 | 元 |  |  | 690.5
| 单价 | 元 |  |  | 690.5
单价计算表
单价序号 |  |  | 17
项目名称 |  |  | C25预制砼栏杆柱运输
定额编号 |  |  | 40564换
施工措施
定额单位 |  |  | m3
编号 | 工料名称 | 单位 | 单价(元) | 工料定额 | 合价(元)
1 | 人工 | 工日 | 48.76 | 0.15 | 7.53
2 | 零星材机费 | % | 7.53 | 6 | 0.45
| 直接工程费小计 | 元 |  |  | 7.98
| 措施费 | 元 | 4% |  | 0.32
| 间接费 | 元 | 9.8% |  | 0.81
| 利润 | 元 | 5% |  | 0.46
| 补差: 人工 | 工日 | 20.84 | 0.1545 | 3.22
| 税金 | 元 | 10% |  | 1.28
| 合计 | 元 |  |  | 13.37
| 单价 | 元 |  |  | 13.37
单价计算表
单价序号 |  |  | 18
项目名称 |  |  | C25预制砼栏杆柱安装
定额编号 |  |  | 40563换
施工措施
定额单位 |  |  | m3
编号 | 工料名称 | 单位 | 单价(元) | 工料定额 | 合价(元)
1 | 人工 | 工日 | 48.76 | 1.55 | 75.33
2 | 板枋材 | m3 | 1466 |  | 3.08
3 | 水泥砂浆 M7.5 42.5 | m3 | 132.59 | 0.08 | 10.93
4 | 双胶轮车 | 台班 | 4.91 | 0.1 | 0.51
5 | 其他机材费 | % | 14.51 | 2 | 0.29
| 直接工程费小计 | 元 |  |  | 90.13
| 措施费 | 元 | 4% |  | 3.61
| 间接费 | 元 | 9.8% |  | 9.19
| 利润 | 元 | 5% |  | 5.15
| 补差: 人工 | 工日 | 20.84 | 1.545 | 32.2
| 水泥 42.5级 | kg | 0.191 | 18.0456 | 3.45
| 中粗砂 | m3 | 73.73 | 0.091464 | 6.74
| 税金 | 元 | 10% |  | 15.05
| 合计 | 元 |  |  | 157.24
| 单价 | 元 |  |  | 157.24
单价计算表
单价序号 |  |  | 19
项目名称 |  |  | 钢筋制安
定额编号 |  |  | 40329
施工措施
定额单位 |  |  | t
编号 | 工料名称 | 单位 | 单价(元) | 工料定额 | 合价(元)
1 | 人工 | 工日 | 48.76 | 13 | 633.88
2 | 钢筋 | t | 3000 | 1.07 | 3195
3 | 铁丝 | kg | 5.6 | 5 | 28
4 | 电焊条 | kg | 6.03 | 7.5 | 45.23
5 | 钢筋调直机 功率4~14 | 台班 | 114.24 | 0.1 | 11.42
6 | 风(砂)水枪 耗风量 6 m3/min | 台班 | 380.01 | 0.23 | 87.4
7 | 钢筋切断机 功率 20kw | 台班 | 309.88 | 0.06 | 18.59
8 | 钢筋弯曲机 Φ6~40 mm | 台班 | 146.69 | 0.16 | 23.47
9 | 电焊机 交流 20~25kva | 台班 | 200.44 | 1.54 | 308.68
10 | 对焊机 电弧型 交流 150kva | 台班 | 1199.3 | 0.06 | 71.96
11 | 载重汽车 汽油型 载重量 5 t | 台班 | 435.19 | 0.07 | 30.46
12 | 汽车起重机 柴油型 起重量 8t | 台班 | 369.76 | 0.02 | 7.4
13 | 其他机材费 | % | 3827.61 | 1 | 38.28
| 直接工程费小计 | 元 |  |  | 4499.77
| 措施费 | 元 | 4% |  | 179.99
| 间接费 | 元 | 6.86% |  | 321.03
| 利润 | 元 | 5% |  | 250.04
| 补差: 人工 | 工日 | 20.84 | 13 | 270.92
| 机械人工 | 工日 | 20.84 | 0.5131 | 10.69
| 钢筋 | t | 1023 | 1.065 | 1089.5
| 柴油 | kg | 4.07 | 0.72 | 2.93
| 税金 | 元 | 10% |  | 662.49
| 合计 | 元 |  |  | 6922.98
| 单价 | 元 |  |  | 6922.98
单价计算表
单价序号 |  |  | 20
项目名称 |  |  | C20砼预制盖板
定额编号 |  |  | 40558换
施工措施
定额单位 |  |  | m3
编号 | 工料名称 | 单位 | 单价(元) | 工料定额 | 合价(元)
1 | 人工 | 工日 | 48.76 | 2.45 | 119.53
2 | 板枋材 | m3 | 1466 | 0.01 | 8.94
3 | 钢模板 | kg | 4.48 | 1.61 | 7.2
4 | 纯混凝土 C20 42.5 2 | m3 | 162.83 | 1.05 | 171.07
5 | 水 | m3 | 2.26 | 1.55 | 3.49
6 | 混凝土搅拌机 出料 0.40 m3 | 台班 | 280.25 | 0.05 | 13.28
7 | 振捣器 插入式 功率 2.2 kw | 台班 | 40.04 | 0.12 | 4.95
8 | 双胶轮车 | 台班 | 4.91 | 0.26 | 1.26
9 | 其他机材费 | % | 210.2 | 1 | 2.1
10 | 混凝土运输 | m3 | 8.19 | 1.05 | 8.6
| 直接工程费小计 | 元 |  |  | 340.44
| 措施费 | 元 | 4% |  | 13.62
| 间接费 | 元 | 9.8% |  | 34.7
| 利润 | 元 | 5% |  | 19.44
| 补差: 人工 | 工日 | 20.84 | 2.4514 | 51.09
| 机械人工 | 工日 | 20.84 | 0.0948 | 1.98
| 水泥 42.5级 | kg | 0.191 | 290.658996 | 55.52
| 中粗砂 | m3 | 73.73 | 0.567954 | 41.88
| 碎石(级配) | m3 | 37.82 | 0.82367 | 31.15
| 混凝土运输 | m3 | 3.5 | 1.0506 | 3.68
| 税金 | 元 | 10% |  | 59.35
| 合计 | 元 |  |  | 620.19
| 单价 | 元 |  |  | 620.19
单价计算表
单价序号 |  |  | 21
项目名称 |  |  | C20砼预制盖板安装
定额编号 |  |  | 40563换
施工措施
定额单位 |  |  | m3
编号 | 工料名称 | 单位 | 单价(元) | 工料定额 | 合价(元)
1 | 人工 | 工日 | 48.76 | 1.55 | 75.33
2 | 板枋材 | m3 | 1466 |  | 3.08
3 | 水泥砂浆 M7.5 42.5 | m3 | 132.59 | 0.08 | 10.93
4 | 双胶轮车 | 台班 | 4.91 | 0.1 | 0.51
5 | 其他机材费 | % | 14.51 | 2 | 0.29
| 直接工程费小计 | 元 |  |  | 90.13
| 措施费 | 元 | 4% |  | 3.61
| 间接费 | 元 | 9.8% |  | 9.19
| 利润 | 元 | 5% |  | 5.15
| 补差: 人工 | 工日 | 20.84 | 1.545 | 32.2
| 水泥 42.5级 | kg | 0.191 | 18.0456 | 3.45
| 中粗砂 | m3 | 73.73 | 0.091464 | 6.74
| 税金 | 元 | 10% |  | 15.05
| 合计 | 元 |  |  | 157.24
| 单价 | 元 |  |  | 157.24
单价计算表
单价序号 |  |  | 22
项目名称 |  |  | C20砼水位尺基础
定额编号 |  |  | 40141换
施工措施
定额单位 |  |  | m3
编号 | 工料名称 | 单位 | 单价(元) | 工料定额 | 合价(元)
1 | 人工 | 工日 | 48.76 | 0.9 | 43.88
2 | 板枋材 | m3 | 1466 |  | 4.84
3 | 铁件 | kg | 4.74 | 0.2 | 0.95
4 | 纯混凝土 C20 42.5 2 | m3 | 162.83 | 1.03 | 167.71
5 | 水 | m3 | 2.26 | 0.7 | 1.58
6 | 混凝土搅拌机 出料 0.40 m3 | 台班 | 280.25 | 0.05 | 12.61
7 | 振捣器 平板式 功率 2.2 kw | 台班 | 37.87 | 0.05 | 1.74
8 | 离心式水泵 单级 功率 7kw | 台班 | 135.81 | 0.01 | 1.36
9 | 风(砂)水枪 耗风量 6 m3/min | 台班 | 380.01 | 0.01 | 3.8
10 | 双胶轮车 | 台班 | 4.91 | 0.18 | 0.88
11 | 其他机材费 | % | 195.48 | 1 | 1.95
12 | 混凝土运输 | m3 | 8.19 | 1.03 | 8.44
| 直接工程费小计 | 元 |  |  | 249.75
| 措施费 | 元 | 4% |  | 9.99
| 间接费 | 元 | 9.8% |  | 25.45
| 利润 | 元 | 5% |  | 14.26
| 补差: 人工 | 工日 | 20.84 | 0.9 | 18.76
| 机械人工 | 工日 | 20.84 | 0.0966 | 2.01
| 水泥 42.5级 | kg | 0.191 | 284.9598 | 54.43
| 中粗砂 | m3 | 73.73 | 0.556818 | 41.05
| 碎石(级配) | m3 | 37.82 | 0.80752 | 30.54
| 混凝土运输 | m3 | 3.5 | 1.03 | 3.61
| 税金 | 元 | 10% |  | 44.99
| 合计 | 元 |  |  | 470.1
| 单价 | 元 |  |  | 470.1
单价计算表
单价序号 |  |  | 23
项目名称 |  |  | C20钢筋砼预制尺柱
定额编号 |  |  | 40560换
施工措施
定额单位 |  |  | m3
编号 | 工料名称 | 单位 | 单价(元) | 工料定额 | 合价(元)
1 | 人工 | 工日 | 48.76 | 2.78 | 135.6
2 | 板枋材 | m3 | 1466 | 0.02 | 34.74
3 | 铁件 | kg | 4.74 | 1.03 | 4.88
4 | 纯混凝土 C20 42.5 2 | m3 | 162.83 | 1.05 | 171.07
5 | 水 | m3 | 2.26 | 1.55 | 3.49
6 | 混凝土搅拌机 出料 0.40 m3 | 台班 | 280.25 | 0.05 | 13.28
7 | 振捣器 插入式 功率 2.2 kw | 台班 | 40.04 | 0.11 | 4.45
8 | 双胶轮车 | 台班 | 4.91 | 0.26 | 1.26
9 | 其他机材费 | % | 233.19 | 1 | 2.33
10 | 混凝土运输 | m3 | 8.19 | 1.05 | 8.6
| 直接工程费小计 | 元 |  |  | 379.72
| 措施费 | 元 | 4% |  | 15.19
| 间接费 | 元 | 9.8% |  | 38.7
| 利润 | 元 | 5% |  | 21.68
| 补差: 人工 | 工日 | 20.84 | 2.781 | 57.96
| 机械人工 | 工日 | 20.84 | 0.0948 | 1.98
| 水泥 42.5级 | kg | 0.191 | 290.658996 | 55.52
| 中粗砂 | m3 | 73.73 | 0.567954 | 41.88
| 碎石(级配) | m3 | 37.82 | 0.82367 | 31.15
| 混凝土运输 | m3 | 3.5 | 1.0506 | 3.68
| 税金 | 元 | 10% |  | 64.74
| 合计 | 元 |  |  | 676.57
| 单价 | 元 |  |  | 676.57
单价计算表
单价序号 |  |  | 24
项目名称 |  |  | C25预制砼尺柱运输
定额编号 |  |  | 40564换
施工措施
定额单位 |  |  | m3
编号 | 工料名称 | 单位 | 单价(元) | 工料定额 | 合价(元)
1 | 人工 | 工日 | 48.76 | 0.15 | 7.53
2 | 零星材机费 | % | 7.53 | 6 | 0.45
| 直接工程费小计 | 元 |  |  | 7.98
| 措施费 | 元 | 4% |  | 0.32
| 间接费 | 元 | 9.8% |  | 0.81
| 利润 | 元 | 5% |  | 0.46
| 补差: 人工 | 工日 | 20.84 | 0.1545 | 3.22
| 税金 | 元 | 10% |  | 1.28
| 合计 | 元 |  |  | 13.37
| 单价 | 元 |  |  | 13.37
单价计算表
单价序号 |  |  | 25
项目名称 |  |  | C20钢筋砼预制尺柱安装
定额编号 |  |  | 40563换
施工措施
定额单位 |  |  | m3
编号 | 工料名称 | 单位 | 单价(元) | 工料定额 | 合价(元)
1 | 人工 | 工日 | 48.76 | 1.5 | 73.14
2 | 板枋材 | m3 | 1466 |  | 2.93
3 | 水泥砂浆 M7.5 42.5 | m3 | 132.59 | 0.08 | 10.61
4 | 双胶轮车 | 台班 | 4.91 | 0.1 | 0.49
5 | 其他机材费 | % | 14.03 | 2 | 0.28
| 直接工程费小计 | 元 |  |  | 87.45
| 措施费 | 元 | 4% |  | 3.5
| 间接费 | 元 | 9.8% |  | 8.91
| 利润 | 元 | 5% |  | 4.99
| 补差: 人工 | 工日 | 20.84 | 1.5 | 31.26
| 水泥 42.5级 | kg | 0.191 | 17.52 | 3.35
| 中粗砂 | m3 | 73.73 | 0.0888 | 6.55
| 税金 | 元 | 10% |  | 14.6
| 合计 | 元 |  |  | 152.57
| 单价 | 元 |  |  | 152.57
单价计算表
单价序号 |  |  | 26
项目名称 |  |  | 焊接法兰阀安装 公称直径65mm以内
定额编号 |  |  | [安装]10-445
施工措施
定额单位 |  |  | 个
编号 | 工料名称 | 单位 | 单价(元) | 工料定额 | 合价(元)
1 | 二类人工 | 工日 | 48.76 | 0.53 | 25.75
2 | 石棉橡胶板 | kg | 5.3 | 0.15 | 0.81
3 | 六角带帽螺栓 | 10套 | 12.9 | 0.82 | 10.63
4 | 电焊条 结422φ3.2 | kg | 6.03 | 0.36 | 2.15
5 | 乙炔气 | m3 | 17.9 | 0.01 | 0.21
6 | 氧气 | m3 | 5.89 | 0.03 | 0.2
7 | 铅油 | kg | 6.5 | 0.08 | 0.5
8 | 清油 | kg | 12 | 0.01 | 0.16
9 | 木砂纸 | 张 | 0.18 | 0.43 | 0.08
10 | 棉纱 | kg | 11.02 | 0.04 | 0.47
11 | 直流弧焊机 | 台班 | 209.63 | 0.21 | 43.39
12 | 法兰阀门 | 个 | 240 | 1 | 240
13 | 平焊法兰 | 片 | 32.22 | 2 | 64.44
| 直接工程费小计 | 元 |  |  | 388.8
| 措施费 | 元 | 4% |  | 15.55
| 间接费 | 元 | 9.8% |  | 39.62
| 利润 | 元 | 5% |  | 22.2
| 补差: 二类人工 | 工日 | 20.84 | 0.528 | 11
| 税金 | 元 | 10% |  | 47.72
| 合计 | 元 |  |  | 498.65
| 单价 | 元 |  |  | 498.65
单价计算表
单价序号 |  |  | 27
项目名称 |  |  | C25砼启闭机台
定额编号 |  |  | 40258换
施工措施
定额单位 |  |  | m3
编号 | 工料名称 | 单位 | 单价(元) | 工料定额 | 合价(元)
1 | 人工 | 工日 | 48.76 | 2.1 | 102.4
2 | 板枋材 | m3 | 1466 | 0.02 | 25.66
3 | 铁件 | kg | 4.74 | 0.9 | 4.27
4 | 纯混凝土 C25 42.5 2 | m3 | 170.1 | 1.03 | 175.2
5 | 水 | m3 | 2.26 | 1 | 2.26
6 | 混凝土搅拌机 出料 0.40 m3 | 台班 | 280.25 | 0.05 | 14.57
7 | 振捣器 插入式 功率 2.2 kw | 台班 | 40.04 | 0.12 | 4.8
8 | 双胶轮车 | 台班 | 4.91 | 0.2 | 0.98
9 | 风(砂)水枪 耗风量 6 m3/min | 台班 | 380.01 | 0.03 | 9.5
10 | 其他机材费 | % | 237.24 | 1 | 2.37
11 | 混凝土运输 | m3 | 8.19 | 1.03 | 8.44
| 直接工程费小计 | 元 |  |  | 350.45
| 措施费 | 元 | 4% |  | 14.02
| 间接费 | 元 | 9.8% |  | 35.72
| 利润 | 元 | 5% |  | 20.01
| 补差: 人工 | 工日 | 20.84 | 2.1 | 43.76
| 机械人工 | 工日 | 20.84 | 0.104 | 2.17
| 水泥 42.5级 | kg | 0.191 | 312.2548 | 59.64
| 中粗砂 | m3 | 73.73 | 0.534982 | 39.44
| 碎石(级配) | m3 | 37.82 | 0.817614 | 30.92
| 混凝土运输 | m3 | 3.5 | 1.03 | 3.61
| 税金 | 元 | 10% |  | 59.97
| 合计 | 元 |  |  | 626.72
| 单价 | 元 |  |  | 626.72

## 03 砼及砂浆配合比单价分析表
砼及砂浆配合比单价分析表
工程名称:三门县沙柳街道书带看村饮水管网及水源改造工程
编号 | 混凝土 强度 | 水泥 强度 | 级配 | 水泥 | 砂 | 卵（碎）石 | 水 | 外加剂 | 掺和料 | 预算 价格 | 补差
|  |  |  | 0.3 | 60 | 60 | 2.26 | 3.73 | 0.12
|  |  |  | 元/kg | 元/m3 | 元/m3 | 元/m3 | 元/kg | 元/kg
1 | C20 | 42.5 | 1 | 312.7 | 0.59 | 0.7 | 0.18 |  |  | 171.58 | 129.81
|  |  |  | 93.81 | 35.62 | 41.75 | 0.41
2 | C20 | 42.5 | 2 | 276.66 | 0.54 | 0.78 | 0.16 |  |  | 162.83 | 122.35
|  |  |  | 83.00 | 32.44 | 47.04 | 0.36
3 | C25 | 42.5 | 2 | 303.16 | 0.52 | 0.79 | 0.16 |  |  | 170.1 | 126.22
|  |  |  | 90.95 | 31.16 | 47.63 | 0.36
4 | C30 | 42.5 | 2 | 333.9 | 0.5 | 0.79 | 0.16 |  |  | 178.05 | 130.53
|  |  |  | 100.17 | 29.89 | 47.63 | 0.36
5 | M7.5 | 42.5 |  | 219 | 1.11 |  | 0.13 |  |  | 132.59 | 123.67
|  |  |  | 65.70 | 66.60 |  | 0.29

## 04 施工机械台班汇总表
施工机械台班汇总表
工程名称:三门县沙柳街道书带看村饮水管网及水源改造工程
编号 | 名称及规格 | 一 类 费 用 | 二类费用 | [8 empty] | 台班费 | 补差
|  |  | 人工 | 汽油 | 柴油 | 电 | 风 | 水 | 煤 | 木柴 | 小计
|  |  | 48.76 | 8.44 | 3 | 2.73 | 0.42 | 2.26 | 0.75 | 0.45
1011 | 单斗挖掘机 液压 斗容 1.6 m3 | 545.48 | 二类费用 人工: 97.52; 二类费用 柴油: 264; 二类费用 小计: 361.53 | 907 | 399.84
1081 | 风钻 手持式 | 10.54 | 二类费用 风: 317.52; 二类费用 水: 2.94; 二类费用 小计: 320.46 | 331 | 0
1108 | 双胶轮车 | 4.91 | [9 empty] | 4.91 | 0
2002 | 地质钻机 油压式、手把式 150型 | 81.21 | 二类费用 人工: 113.61; 二类费用 电: 155.61; 二类费用 小计: 269.22 | 350.43 | 48.56
2013 | 灌浆泵 中低压 泥浆 | 47.48 | 二类费用 人工: 97.52; 二类费用 电: 191.1; 二类费用 小计: 288.62 | 336.1 | 41.68
2017 | 灰浆搅拌机 | 18.66 | 二类费用 人工: 48.76; 二类费用 电: 90.09; 二类费用 小计: 138.85 | 157.51 | 20.84
2046 | 灌浆自动记录仪 | 62.11 | 二类费用 电: 5.46; 二类费用 小计: 5.46 | 67.57 | 0
4014 | 混凝土搅拌机 出料 0.40 m3 | 51.69 | 二类费用 人工: 97.52; 二类费用 电: 131.04; 二类费用 小计: 228.56 | 280.25 | 41.68
4040 | 振捣器 插入式 功率 2.2 kw | 12.74 | 二类费用 电: 27.3; 二类费用 小计: 27.3 | 40.04 | 0
4042 | 振捣器 平板式 功率 2.2 kw | 10.57 | 二类费用 电: 27.3; 二类费用 小计: 27.3 | 37.87 | 0
4054 | 风(砂)水枪 耗风量 6 m3/min | 3.65 | 二类费用 风: 340.2; 二类费用 水: 36.16; 二类费用 小计: 376.36 | 380.01 | 0
4065 | 滑模台车(含动力设备) 溢流面 分缝宽度 8 m | 526.07 | 二类费用 人工: 97.52; 二类费用 电: 218.4; 二类费用 小计: 315.92 | 841.99 | 41.68
5003 | 载重汽车 汽油型 载重量 5 t | 100.25 | 二类费用 人工: 64.85; 二类费用 汽油: 270.08; 二类费用 小计: 334.94 | 435.19 | 27.71
5008 | 载重汽车 柴油型 载重量 15 t | 296.93 | 二类费用 人工: 97.52; 二类费用 柴油: 138; 二类费用 小计: 235.52 | 532.45 | 228.9
6024 | 塔式起重机 起重量 10t | 349.61 | 二类费用 人工: 97.52; 二类费用 电: 499.59; 二类费用 小计: 597.11 | 946.72 | 41.68
施工机械台班汇总表
工程名称:三门县沙柳街道书带看村饮水管网及水源改造工程
编号 | 名称及规格 | 一 类 费 用 | 二类费用 人工: 二类费用 | 台班费 | 补差
|  |  | 人工 | 汽油 | 柴油 | 电 | 风 | 水 | 煤 | 木柴 | 小计
|  |  | 48.76 | 8.44 | 3 | 2.73 | 0.42 | 2.26 | 0.75 | 0.45
6048 | 履带起重机 油动 起重量 10t | 229.96 | 二类费用 人工: 97.52; 二类费用 柴油: 114; 二类费用 小计: 211.52 | 441.48 | 196.34
6057 | 汽车起重机 柴油型 起重量 8t | 164.24 | 二类费用 人工: 97.52; 二类费用 柴油: 108; 二类费用 小计: 205.52 | 369.76 | 188.2
6062 | 汽车起重机 柴油型 起重量 25t | 619.82 | 二类费用 人工: 97.52; 二类费用 柴油: 195; 二类费用 小计: 292.52 | 912.34 | 306.23
8033 | 离心式水泵 单级 功率 7kw | 8.07 | 二类费用 人工: 32.18; 二类费用 电: 95.55; 二类费用 小计: 127.74 | 135.81 | 13.75
8034 | 离心式水泵 单级 功率 17kw | 14.51 | 二类费用 人工: 32.18; 二类费用 电: 242.97; 二类费用 小计: 275.15 | 289.66 | 13.75
9001 | 电焊机 交流 20~25kva | 3.88 | 二类费用 电: 196.56; 二类费用 小计: 196.56 | 200.44 | 0
9014 | 对焊机 电弧型 交流 150kva | 24.12 | 二类费用 人工: 48.76; 二类费用 电: 1081.08; 二类费用 风: 15.96; 二类费用 水: 29.38; 二类费用 小计: 1175.18 | 1199.3 | 20.84
9021 | 钢筋弯曲机 Φ6~40 mm | 10.57 | 二类费用 人工: 48.76; 二类费用 电: 87.36; 二类费用 小计: 136.12 | 146.69 | 20.84
9026 | 钢筋切断机 功率 20kw | 15.42 | 二类费用 人工: 48.76; 二类费用 电: 245.7; 二类费用 小计: 294.46 | 309.88 | 20.84
9027 | 钢筋调直机 功率4~14 | 24.53 | 二类费用 人工: 48.76; 二类费用 电: 40.95; 二类费用 小计: 89.71 | 114.24 | 20.84
安装9903017 | 汽车式起重机 5t | 121.78 | 二类费用 人工: 48.76; 二类费用 汽油: 196.65; 二类费用 小计: 245.41 | 367.19 | 20.84
安装9904005 | 载货汽车 5t | 69.73 | 二类费用 人工: 48.76; 二类费用 柴油: 227.58; 二类费用 小计: 276.34 | 346.07 | 20.84
安装9908039 | 试压泵 φ30MPa | 4.24 | 二类费用 电: 42.75; 二类费用 小计: 42.75 | 46.99 | 0
安装9909007 | 直流弧焊机 20KW | 11.81 | 二类费用 电: 197.82; 二类费用 小计: 197.82 | 209.63 | 0
安装9912045 | 电焊条烘干箱 60*50*75cm | 11 | 二类费用 电: 37.95; 二类费用 小计: 37.95 | 48.95 | 0
施工机械台班汇总表
工程名称:三门县沙柳街道书带看村饮水管网及水源改造工程
编号 | 名称及规格 | 一 类 费 用 | 二类费用 人工: 二类费用 | 台班费 | 补差
|  |  | 人工 | 汽油 | 柴油 | 电 | 风 | 水 | 煤 | 木柴 | 小计
|  |  | 48.76 | 8.44 | 3 | 2.73 | 0.42 | 2.26 | 0.75 | 0.45
安装9912077 | 热熔焊接机 SH-63 | 10.71 | 二类费用 电: 10.95; 二类费用 小计: 10.95 | 21.66 | 0
安装9913023 | 汽车式起重机 10t | 238.74 | 二类费用 人工: 97.52; 二类费用 柴油: 210.47; 二类费用 小计: 307.99 | 546.73 | 41.68

## 10 主要材料价格汇总表
主要材料价格汇总表
工程名称:三门县沙柳街道书带看村饮水管网及水源改造工程
编号 | 材料名称 | 单位 | 单价 | 限价 | 价差 | 备注
1 | 人工 | 工日 | 69.6 | 48.76 | 20.84
2 | 水泥 42.5级 | kg | 0.49 | 0.3 | 0.191
3 | 钢筋 | t | 4023 | 3000 | 1023
4 | 型钢 | kg | 4.48
5 | 钢模板 | kg | 4.48
6 | 卡扣件 | kg | 4.57
7 | 空心钢 | kg | 6
8 | 铁件 | kg | 4.74
9 | 铁丝 | kg | 5.6
10 | 钻杆 | m | 95
11 | 岩心管 | m | 120
12 | 合金钻头 | 个 | 72
13 | 金刚石钻头 | 个 | 400
14 | 扩孔器 | 个 | 250
15 | 钻杆接头 | 个 | 45
16 | 板枋材 | m3 | 1466
17 | 柴油 | kg | 7.07 | 3 | 4.07
18 | 汽油 | kg | 8.44
19 | 碎石(级配) | m3 | 97.82 | 60 | 37.82
20 | 草袋 | 个 | 2.54
21 | 电焊条 | kg | 6.03
22 | 氧气 | m3 | 5.89
23 | 电 | kWh | 2.73
24 | 风 | m3 | 0.42
25 | 水 | m3 | 2.26
26 | 中粗砂 | m3 | 133.73 | 60 | 73.73
27 | 焊接钢管 | m | 250
28 | PE75管 | m | 17.64
29 | 压制弯头 | 个 | 200
30 | 热熔式塑料给水管件 | 个 | 25.63
主要材料价格汇总表
工程名称:三门县沙柳街道书带看村饮水管网及水源改造工程
编号 | 材料名称 | 单位 | 单价 | 限价 | 价差 | 备注
31 | 法兰阀门 | 个 | 240
32 | 平焊法兰 | 片 | 32.22