## 1.表-02专业工程招标控制计算程序表
专业工程概算计算程序表
单位工程（专业）：三门县海游街道悬渚村俞圣祺故居维修工程 |  |  | 第 1 页 共 1 页
序号 | 费用名称 | 计算方法 | 金额（元）
一 | 直接费 | 1+2+3+4+5 | 864107.98
1 | 其中定额人工费 | 表-11 | 123462.07
2 | 其中人工价差 | 表-11 | 136610.72
3 | 其中材料费 | 表-12 | 580957.46
4 | 其中定额机械费 | 表-13 | 16876.69
5 | 其中机械费价差 | 表-13 | 6201.01
二 | 施工组织措施费 | 6+7+8+9+10+11+12+13+14 | 12490.15
6 | 安全文明施工费 | (1+4)×8.29% | 11634.08
7 | 工程定位复测费 | (1+4)×0.04% | 56.14
8 | 冬雨季施工增加费 | (1+4)×0.24% | 336.81
9 | 夜间施工增加费 | (1+4)×0.04% | 56.14
10 | 已完工程及设备保护费 | (1+4)×0.08% | 112.27
11 | 二次搬运费 | (1+4)×0.21% | 294.71
12 | 提前竣工增加费 | (1+4)× | 0
13 | 行车、行人干扰增加费 | (1+4)× | 0
14 | 特殊地区增加费 | (1+4)× | 0
三 | 企业管理费 | (1+4)×24.76% | 34747.88
四 | 利润 | (1+4)×7% | 9823.71
五 | 创标化工地增加费 | (1+4)× | 0
六 | 规费 | 16+17 | 20257.96
16 | 排污费、社保费、公积金 | (1+4)×13.33% | 18707.16
17 | 民工工伤保险费 | (一+二+三+四+五+16)×0.165% | 1550.8
七 | 危险作业意外伤害保险费 |  | 0
八 | 总承包服务费 |  | 0
九 | 暂列金额 |  | 0
十 | 税金 | (一+二+三+四+五+六+七+八+九)×10% | 94142.77
十二 | 建设工程造价 | 一+二+三+四+五+六+七+八+九+十-十一 | 1035570.45
表-02

## 2.表-07分部分项工程费计算表
分部分项工程费计算表
单位工程（专业）：三门县海游街道悬渚村俞圣祺故居维修工程 |  |  |  |  | 第 1 页 共 3 页
序号 | 编号 | 名称 | 单位 | 数量 | 单价(元) | 合价(元)
|  | 悬渚村俞圣祺故居维修工程 |  | 1 | 864107.98 | 864107.98
1 | 土15-124 | 水泥砂浆地面拆除 | m2 | 385.25 | 11.5 | 4430.38
2 | 补 | 拆除后搭建筑 | m2 | 15 | 100 | 1500
3 | 补 | 小青瓦屋面拆除 | m2 | 560.12 | 20 | 11202.4
4 | 补 | 屋脊拆除 | m | 68.67 | 40 | 2746.8
5 | 补 | 拆除椽、清理污垢 | m3 | 17.984 | 400 | 7193.49
6 | 补 | 木柱拆卸、支撑加固相连接木构件 | m3 | 2.52 | 1500 | 3780
7 | 补 | 梁拆卸、支撑加固相连接木构件 | m3 | 1.8 | 1000 | 1800
8 | 补 | 严重残损、霉烂桁条拆卸 | m3 | 3.5 | 800 | 2800
9 | 补 | 枋子、格栅拆卸 | m3 | 4.2 | 800 | 3360
10 | 补 | 童柱拆卸 | m3 | 0.36 | 800 | 288
11 | 补 | 封沿板拆除 | m | 144.61 | 5 | 723.05
12 | 补 | 吊顶拆除 | m2 | 180.2 | 20 | 3604
13 | 土15-123 | 实心砖墙拆除 | m3 | 19.466 | 109.81 | 2137.52
14 | 土15-150 | 汽车运建筑垃圾 运距5km | m3 | 85 | 90 | 7650
15 | 暂估价 | 室内垃圾清理归整及因维修需要发生的室内物品搬移 | 项 | 1 | 10000 | 10000
16 | 补 | 楼板保护性拆除 | m2 | 182.58 | 25 | 4564.5
17 | 补 | 门窗、板壁保护性拆卸 | m2 | 202.36 | 20 | 4047.2
18 | 补 | 整体屋架防雨措施费 | m2 | 560.12 | 50 | 28006
19 | 补 | 旧木材面清洗 | m2 | 2143.5 | 10 | 21435
20 | 补 | 墙面清洗 | m2 | 482.36 | 10 | 4823.6
21 | 土15-130 | 水泥砂浆墙面拆除 | m2 | 377.3 | 5.79 | 2184.57
22 | 补 | 拆除阶沿石 | m2 | 6.1 | 120 | 732
23 | 4-62 | 原土夯实 人工 | m2 | 28.16 | 1.37 | 38.58
24 | 4-132 | 碎石基础垫层 干铺 | m3 | 2.24 | 155.66 | 348.68
25 | 6-1 | 素混凝土基础垫层 | m3 | 1.5 | 374.43 | 561.65
26 | 5-1 | 砌筑砖基础 | m3 | 4.22 | 384.05 | 1620.69
27 | 补 | 重做、整修三合土地面 | m2 | 410.58 | 100 | 41058
28 | 7-34换 | 企口木地板 铺在小木楞上 | m2 | 15 | 178.97 | 2684.55
29 | 2-49 | 铺设园路卵石面层 拼花 | m2 | 106.56 | 169.38 | 18049.13
30 | 10-167换 | 地坪石制作（二遍剁斧12厚以内） 每10m2 在30块以内~石板3cm | m2 | 87 | 262.36 | 22825.32
|  | 本页小计 |  |  |  | 216195.11
表-07
分部分项工程费计算表
单位工程（专业）：三门县海游街道悬渚村俞圣祺故居维修工程 |  |  |  |  | 第 2 页 共 3 页
序号 | 编号 | 名称 | 单位 | 数量 | 单价(元) | 合价(元)
31 | 10-80 | 地坪石安装 | m2 | 87 | 100.63 | 8754.81
32 | 8-2 | 立贴式圆木柱制安 Φ18cm以内 | m3 | 3.52 | 5041.71 | 17746.82
33 | 8-23 | 扁作梁 大梁、山界梁、轩梁、荷包梁、双步梁制安 厚24cm以内 | m3 | 2.5 | 4165.86 | 10414.65
34 | 8-28 | 枋子制安 厚度15cm以内 | m3 | 4.67 | 3257.92 | 15214.49
35 | 8-32 | 圆木桁条制安 Φ20cm以内 | m3 | 5.58 | 2764.31 | 15424.85
36 | 8-57 | 圆木搁栅 Φ14cm以内 | m3 | 2.35 | 3320.4 | 7802.94
37 | 8-64换 | 矩形椽子制安 周长30cm以内（更换80%） | m3 | 15.25 | 2828.91 | 43140.88
38 | 8-167 | 封沿板制安 规格2.5×25cm | m | 144.61 | 21.05 | 3044.04
39 | 7-37 | 木楼梯制作安装 带底板 | m2 | 15.5 | 444.76 | 6893.78
40 | 补 | 板门制安 | m2 | 44.69 | 400 | 17876
41 | 补 | 旧板门整修重新安装 | m2 | 15.2 | 200 | 3040
42 | 补 | 板窗制安 | m2 | 9.97 | 400 | 3988
43 | 补 | 旧板窗整修重新安装 | m2 | 2.36 | 200 | 472
44 | 补 | 直棂窗 | m2 | 5.26 | 400 | 2104
45 | 暂估价 | 台门斗拱、门簪等雕花件 | 项 | 1 | 12000 | 12000
46 | 8-220 | 古式短窗扇制作 宫式 | m2 | 4.71 | 972.33 | 4579.67
47 | 8-242换 | 短窗框扇安装 包括摇梗楹子~平板玻璃δ5 | m2 | 4.71 | 107.03 | 504.11
48 | 补 | 石窗 | m2 | 0.65 | 2000 | 1300
49 | 7-188 | 木门制安 玻璃推拉窗 | m2 | 1.05 | 100.71 | 105.75
50 | 8-244换 | 实塌大门扇制作 厚6cm | m2 | 3.9 | 584.64 | 2280.1
51 | 8-250 | 实蹋大门安装 | m2 | 3.9 | 121.24 | 472.84
52 | 7-136 | 板间壁制安 镶板（单） | m2 | 114.25 | 98.05 | 11202.21
53 | 8-296 | 上槛、中槛、下槛、风槛、抱框、间框、腰枋制安 厚度10cm以内 | m | 92.75 | 81.95 | 7600.86
54 | 补 | 门楣、窗楣新做 | 只 | 11 | 1600 | 17600
55 | 补 | 门楣、窗楣修补 | 只 | 14 | 800 | 11200
56 | 5-17 | 单面清水砖砌外墙 1砖 | m3 | 20.53 | 2177.84 | 44711.06
57 | 补 | 砖墙剔补 | 块 | 30 | 50 | 1500
58 | 5-58 | 砌毛石墙 | m3 | 5 | 457.21 | 2286.05
59 | 9-90 | 砖细垛头 墙厚37cm | 只 | 4 | 1526.64 | 6106.56
60 | 7-127 | 古建筑墙面、墙裙 混合砂浆底、纸筋灰浆面抹灰 | m2 | 541.84 | 31.12 | 16862.06
|  | 本页小计 |  |  |  | 296228.53
表-07
分部分项工程费计算表
单位工程（专业）：三门县海游街道悬渚村俞圣祺故居维修工程 |  |  |  |  | 第 3 页 共 3 页
序号 | 编号 | 名称 | 单位 | 数量 | 单价(元) | 合价(元)
61 | 暂估价 | 部分木构件拆卸后整修、归安~部分木构件拆卸后整修、归安 | 项 | 1 | 20000 | 20000
62 | 11-108 | 砌筑蝴蝶瓦围墙顶 宽85cm 双落水 | m | 19.72 | 131.89 | 2600.87
63 | 9-85 | 砖细包檐 每道厚在4cm以内 三道 | m | 59.44 | 322.8 | 19187.23
64 | 11-43换 | 盖蝴蝶瓦屋面 厅堂（更换60%） | m2 | 580.12 | 144.82 | 84012.98
65 | 11-66 | 砌筑蝴蝶瓦屋脊 二瓦条筑脊盖头灰 | m | 87.04 | 210.6 | 18330.62
66 | 补 | 屋脊压顶砖 | m | 66.21 | 80 | 5296.8
67 | 11-163 | 砌筑屋脊头（堆塑） 长55cm 雌毛脊头 | 只 | 6 | 228.3 | 1369.8
68 | 11-157换 | 台门砌筑屋脊头（堆塑） 哺龙头 长70cm | 只 | 2 | 1035.2 | 2070.4
69 | 11-138 | 砌筑斜沟（阴角） 蝴蝶瓦 | m | 27.16 | 68.72 | 1866.44
70 | 补 | 灰瓦头 | m | 144.61 | 50 | 7230.5
71 | 11-13 | 铺设三元乙丙丁基橡胶卷材防水防潮层 | m2 | 18.06 | 78.85 | 1424.03
72 | 11-38 | 铺望砖 做细平望 | m2 | 18.06 | 96.89 | 1749.83
73 | 10-116 | 方形石鼓磴制作、安装（二遍剁斧） 方形36cm 厚21cm以内 | 个 | 8 | 368.55 | 2948.4
74 | 10-126 | 磉石制作、安装（二遍剁斧） 方形60cm 厚15cm以内 | 个 | 8 | 449.8 | 3598.4
75 | 10-151 | 踏步、阶沿石制作（二遍剁斧） 厚度15cm以内 长度2m以内 | m2 | 14.6 | 489.86 | 7151.96
76 | 10-76 | 踏步、阶沿石安装 | m2 | 14.6 | 125.21 | 1828.07
77 | 10-160 | 石墙裙制作（二步做糙） 厚度8cm以内 | m2 | 3.2 | 291.37 | 932.38
78 | 10-77 | 石墙裙安装 | m2 | 3.2 | 81.21 | 259.87
79 | 7-261 | 木材面刷桐油 | m2 | 1225.12 | 22.02 | 26977.14
80 | 补 | 木材面做旧 | m2 | 1225.12 | 35 | 42879.2
81 | 7-316 | 防火漆二遍 柱梁架桁枋古式大木构件 | m2 | 2139.21 | 19.37 | 41436.5
82 | 补 | 木材面5%氟酚合剂防腐 | m2 | 2139.21 | 12 | 25670.52
83 | 12-11 | 搭设综合脚手架建筑物檐高7m、层高6m以内 | m2 | 893 | 15.98 | 14270.14
84 | 13-5 | 机械垂直运输 单檐园林古建筑 垂直高度20m以内 | m2 | 893 | 20.82 | 18592.26
|  | 本页小计 |  |  |  | 351684.34
|  | 合 计 |  |  |  | 864107.98
表-07

## 3.表-11工程人工费汇总表
工程人工费汇总表
单位工程（专业）：三门县海游街道悬渚村俞圣祺故居维修工程 | [6 empty] | 第 1 页 共 1 页
序号 | 编码 | 人 工 | 单位 | 数量 | 定额价(元) | 市场价(元) | 定额合 价(元) | 市场合 价(元) | 差价合 计(元)
1 | 0000001 | 一类人工 | 工日 | 0.45 | 40 | 85 | 18.14 | 38.54 | 20.4
2 | 0000011 | 二类人工 | 工日 | 475.42 | 43 | 92 | 20443.03 | 43738.58 | 23295.55
3 | 0000021 | 三类人工 | 工日 | 2059.81 | 50 | 105 | 102990.31 | 216279.65 | 113289.34
合计 | [6 empty] | 123451 | 260057 | 136605
表-11

## 4.表-12工程材料费汇总表
工程材料费汇总表
单位工程（专业）：三门县海游街道悬渚村俞圣祺故居维修工程 |  |  |  |  | 第 1 页 共 5 页
序号 | 编码 | 材料名称 | 规格 型号 | 单位 | 数量 | 单价 (元) | 合价 (元)
1 | 0109185 | 圆钢 | φ10以内 | t | 0.04 | 4285 | 162.83
2 | 0115011 | 六角空心钢 |  | kg | 3.89 | 4.19 | 16.29
3 | 0185131 | 乌钢头 |  | kg | 5.81 | 6.53 | 37.95
4 | 0227151 | 白布 |  | m2 | 2.78 | 2.62 | 7.29
5 | 0227171 | 白回丝 |  | kg | 0.15 | 8.58 | 1.29
6 | 0229051 | 麻绳 |  | kg | 32.73 | 5.63 | 184.17
7 | 0229141 | 麻刀 |  | kg | 89.95 | 1.12 | 100.38
8 | 0233041 | 草袋 |  | m2 | 0.8 | 4.92 | 3.91
9 | 0321031 | 砂轮片 | φ200 | 片 | 1.88 | 15.44 | 29
10 | 0327001 | 木砂纸 |  | 张 | 485.17 | 0.17 | 81.02
11 | 0351001 | 圆钉 |  | kg | 75.92 | 6.03 | 457.78
12 | 0351003 | 圆钉 | 50 | kg | 0.06 | 6.03 | 0.37
13 | 0351241 | 地板钉 |  | kg | 2.38 | 4.65 | 11.07
14 | 0357102 | 镀锌铁丝 | 8# | kg | 4.91 | 5.6 | 27.5
15 | 0357103 | 镀锌铁丝 | 10# | kg | 4.52 | 5.6 | 25.33
16 | 0357107 | 镀锌铁丝 | 18# | kg | 29.38 | 6.03 | 177.16
17 | 0359001 | 铁件 |  | kg | 47.16 | 4.74 | 223.52
18 | 0359131 | 预埋铁件 |  | kg | 7.32 | 5.34 | 39.1
19 | 0365131 | 合金钢钻头 | 一字型 | 个 | 0.19 | 5.63 | 1.1
20 | 0401031 | 水泥 | 42.5 | kg | 5525.69 | 0.49 | 2691.01
21 | 0403043 | 黄砂（净砂） | 综合 | t | 45.6 | 97.09 | 4427.22
22 | 0403061 | 山砂 | 综合 | t | 8.87 | 92.23 | 818.45
23 | 0405001 | 碎石 | 综合 | t | 2.41 | 63.11 | 152.16
24 | 0405002 | 碎石 | 38～63 | t | 3.47 | 63.11 | 219.12
25 | 0405045 | 园林用卵石 | 本色 | t | 5.86 | 229.84 | 1347.05
26 | 0405051 | 园林用卵石 | 分色 | t | 1.81 | 285.18 | 516.61
27 | 0409035 | 石灰膏 |  | m3 | 14.1 | 602 | 8487.5
28 | 0409321 | 石膏粉 |  | kg | 45.57 | 0.61 | 27.79
表-12
工程材料费汇总表
单位工程（专业）：三门县海游街道悬渚村俞圣祺故居维修工程 |  |  |  |  | 第 2 页 共 5 页
序号 | 编码 | 材料名称 | 规格 型号 | 单位 | 数量 | 单价 (元) | 合价 (元)
29 | 0409431 | 细灰 |  | kg | 37.14 | 0.19 | 6.91
30 | 0411011 | 块石 | 200～500 | t | 9.23 | 97.09 | 895.66
31 | 0411105 | 石板 | 3cm | m2 | 91.35 | 100 | 9135
32 | 0411113 | 机割普坚石 | 1000×300×80 | m2 | 3.36 | 155.34 | 521.94
33 | 0411127 | 机割普坚石 | 2000×400×150 | m2 | 15.33 | 284.48 | 4361.08
34 | 0411319 | 普坚毛料石 | 460×460×240 | m3 | 0.43 | 1612.07 | 696.41
35 | 0411331 | 普坚毛料石 | 630×630×180 | m3 | 0.6 | 2427.18 | 1456.31
36 | 0413001 | 标准砖 | 240×115×53 | 千块 | 2.23 | 379.31 | 845.16
37 | 0413002 | 标准砖 | 240×115×53 | 百块 | 4.6 | 37.93 | 174.62
38 | 0501001 | 杉原木 |  | m3 | 15.2 | 1438.79 | 21866.62
39 | 0503001 | 杉板枋材 |  | m3 | 29.87 | 1896.55 | 56658.52
40 | 0503002 | 杉枋材 | 大枋 | m3 | 1.27 | 2155.17 | 2732.54
41 | 0503011 | 松板枋材 |  | m3 | 2.56 | 1465.52 | 3750.56
42 | 0503127 | 杉木材 | 毛料 | m3 | 0 | 1300 | 3.17
43 | 0503133 | 杉格椽 |  | m3 | 0 | 1556.03 | 5.62
44 | 0503179 | 杉中枋框料 |  | m3 | 0.02 | 1300 | 29.32
45 | 0601001 | 平板玻璃 | δ5 | m2 | 3.73 | 25.86 | 96.47
46 | 0601011 | 平板玻璃 | δ5 | m2 | 1 | 25.86 | 25.8
47 | 0741001 | 长条实木地板 |  | m2 | 15.75 | 120 | 1890
48 | 1103241 | 红丹防锈漆 |  | kg | 14.2 | 11.9 | 169.02
49 | 1103671 | 防火漆 |  | kg | 319.17 | 18 | 5745.06
50 | 1103771 | 黑涂料 |  | kg | 20.56 | 23.25 | 478.05
51 | 1111943 | 聚醋酸乙烯乳液 |  | kg | 0.04 | 4.97 | 0.2
52 | 1141181 | 清油 |  | kg | 32.09 | 11.16 | 358.1
53 | 1141211 | 防腐油 |  | kg | 6.37 | 1.49 | 9.48
54 | 1141261 | 熟桐油 |  | kg | 128.78 | 30 | 3863.32
55 | 1141301 | 生桐油 |  | kg | 44.74 | 30 | 1342.25
表-12
工程材料费汇总表
单位工程（专业）：三门县海游街道悬渚村俞圣祺故居维修工程 |  |  |  |  | 第 3 页 共 5 页
序号 | 编码 | 材料名称 | 规格 型号 | 单位 | 数量 | 单价 (元) | 合价 (元)
56 | 1143161 | 大白粉 |  | kg | 169 | 0.19 | 31.43
57 | 1145065 | 松香水 |  | kg | 102.04 | 4.65 | 474.49
58 | 1157021 | 石油沥青油毡 | 350g | m2 | 19.87 | 2.41 | 47.88
59 | 1157211 | 三元乙丙卷材搭接带 |  | m | 18.96 | 18.81 | 356.69
60 | 1157241 | 三元乙丙丁基橡胶卷材 |  | m2 | 22.81 | 36.95 | 842.82
61 | 1159471 | 水柏油 |  | kg | 5.73 | 0.43 | 2.46
62 | 1201071 | 轻煤 |  | kg | 27.09 | 9.45 | 256.02
63 | 1203001 | 溶剂油 |  | kg | 39.59 | 3.44 | 136.18
64 | 1231301 | 酒精 | 工业用99.5% | kg | 0.9 | 6.41 | 5.76
65 | 1233261 | 钴铅催干剂 |  | kg | 7.92 | 7.94 | 62.85
66 | 1241801 | 三元乙丙粘接剂 |  | kg | 11.2 | 15.4 | 172.44
67 | 1437231 | 高压橡胶风管 | 25mm×5p | m | 0.58 | 7.52 | 4.39
68 | 2809121 | 方砖 | 430×430×50 | 百块 | 3.14 | 2413.79 | 7568.1
69 | 2809251 | 土青砖 | 220×105×42 | 千块 | 15.6 | 2500 | 39007
70 | 2809281 | 望砖 | 210×105×15 | 百块 | 26.27 | 70 | 1838.73
71 | 2809321 | 细望砖平面望 |  | 百块 | 9.08 | 134.48 | 1221.64
72 | 2811195 | 蝴蝶瓦（底） | 200×200×13 | 百张 | 261.05 | 126.21 | 32946.84
73 | 2811197 | 蝴蝶瓦（盖） | 180×180×13 | 百张 | 501.9 | 53.4 | 26801.57
74 | 2811203 | 蝴蝶瓦小号滴水 |  | 百张 | 0.06 | 250 | 15
75 | 2811205 | 蝴蝶瓦小号花边 |  | 百张 | 0.08 | 250 | 20
76 | 2811209 | 蝴蝶斜沟瓦 | 240×240 | 百张 | 4.16 | 300 | 1246.64
77 | 2811231 | 筒瓦 | 3# | 百张 | 0.16 | 180 | 28.8
78 | 3001351 | 钢钎 |  | kg | 46.35 | 3.53 | 163.6
79 | 3113401 | 纸筋 |  | kg | 415.96 | 0.73 | 303.65
80 | 3115001 | 水 |  | m3 | 28.36 | 4.13 | 117.01
81 | 3115091 | 焦炭 |  | kg | 63.42 | 0.76 | 48.36
82 | 3203001 | 脚手架钢管 |  | kg | 298.8 | 3.76 | 1123.48
83 | 3203011 | 钢脚手板 |  | kg | 47.24 | 3.85 | 181.87
表-12
工程材料费汇总表
单位工程（专业）：三门县海游街道悬渚村俞圣祺故居维修工程 |  |  |  |  | 第 4 页 共 5 页
序号 | 编码 | 材料名称 | 规格 型号 | 单位 | 数量 | 单价 (元) | 合价 (元)
84 | 3203041 | 竹脚手片 |  | m2 | 101.89 | 11.65 | 1187.03
85 | 3203151 | 脚手架底座 |  | 只 | 6.16 | 4.57 | 28.16
86 | 3203171 | 脚手架十字扣 |  | 副 | 70.28 | 4.57 | 321.18
87 | 3203191 | 脚手架斜扣 |  | 副 | 2.05 | 4.57 | 9.39
88 | 3203211 | 脚手架一字扣 |  | 副 | 8.66 | 4.57 | 39.59
89 | 3205011 | 安全网 |  | m2 | 61.71 | 11.16 | 688.64
90 | 6000001 | 其他材料费 |  | 元 | 491.9 | 0.93 | 457.47
91 | 6000281 | 五金费 |  | 元 | 2.63 | 0.94 | 2.47
92 | 8001011 | 水泥砂浆 | M5.0 | m3 | 0.41 | 250.6 | 103.25
93 | 8001021 | 水泥砂浆 | M7.5 | m3 | 1.97 | 255.47 | 502
94 | 8001051 | 水泥砂浆 | 1：1.5 | m3 | 0.06 | 361.98 | 21.72
95 | 8001071 | 水泥砂浆 | 1：2.5 | m3 | 6.55 | 316.42 | 2071.07
96 | 8005011 | 混合砂浆 | M5.0 | m3 | 6.6 | 297.43 | 1961.78
97 | 8005211 | 石灰砂浆 | 1：2.5 | m3 | 0.12 | 388.44 | 46.61
98 | 8005221 | 石灰砂浆 | 1：3 | m3 | 10.59 | 355.24 | 3762.61
99 | 8007051 | 纸筋灰浆 |  | m3 | 7.23 | 652.06 | 4717.09
100 | 8007121 | 水泥石灰麻刀砂浆 | 1：2：4 | m3 | 5.42 | 482.05 | 2611.93
101 | 8021201 | 现浇现拌混凝土 | C15(40) | m3 | 1.52 | 263.74 | 401.55
102 | 补 | 旧木材面清洗 |  | m2 | 2143.5 | 10 | 21435
103 | 材料 | 封檐板拆除 |  | m | 144.61 | 5 | 723.05
104 | 材料 | 整体屋架防雨措施费 |  | m2 | 560.12 | 50 | 28006
105 | 材料 | 木材面做旧 |  | m2 | 1225.12 | 35 | 42879.2
106 | 材料 | 拆除阶沿石 |  | m2 | 6.1 | 120 | 732
107 | 材料 | 直棂窗 |  | m2 | 5.26 | 400 | 2104
108 | 材料 | 天棚板拆除 |  | m2 | 180.2 | 20 | 3604
109 | 材料 | 拆除后搭建筑~拆除后搭建筑 |  | m2 | 15 | 100 | 1500
110 | 材料 | 石窗 |  | m2 | 0.65 | 2000 | 1300
111 | 材料 | 板门整修 |  | m2 | 15.2 | 200 | 3040
表-12
工程材料费汇总表
单位工程（专业）：三门县海游街道悬渚村俞圣祺故居维修工程 |  |  |  |  | 第 5 页 共 5 页
序号 | 编码 | 材料名称 | 规格 型号 | 单位 | 数量 | 单价 (元) | 合价 (元)
112 | 材料 | 门楣、窗楣修补 |  | 只 | 14 | 800 | 11200
113 | 材料 | 门楣、窗楣新做 |  | 只 | 11 | 1600 | 17600
114 | 材料 | 木材面5%氟酚合剂防腐 |  | m2 | 2139.21 | 12 | 25670.52
115 | 材料 | 灰瓦头 |  | m | 144.61 | 50 | 7230.5
116 | 材料 | 砖墙剔补 |  | 块 | 30 | 50 | 1500
117 | 暂估价 | 室内垃圾清理归整及东西搬移 |  | 项 | 1 | 10000 | 10000
118 | 暂估价 | 门头斗拱 |  | 座 | 1 | 12000 | 12000
119 | 暂估价 | 部分木构件拆卸后整修、归安 |  | 项 | 1 | 20000 | 20000
合计 | [6 empty] | 481875
表-12

## 5.表-13工程机械台班费汇总表
工程机械台班费汇总表
单位工程（专业）：三门县海游街道悬渚村俞圣祺故居维修工程 | [5 empty] | 第 1 页 共 1 页
序号 | 编码 | 机械设备名称 | 规格型号 | 单位 | 数量 | 定额价 (元) | 市场价 (元) | 定额合 价(元) | 市场合 价(元) | 差价合 计(元)
1 | 9901068 | 电动夯实机 | 20～62N·m | 台班 | 0.09 | 21.79 | 18.14 | 1.95 | 1.63 | -0.33
2 | 9901075 | 风动凿岩机 | 手持式 | 台班 | 3.93 | 10.58 | 10.05 | 41.6 | 39.52 | -2.08
3 | 9903017 | 汽车式起重机 | 5t | 台班 | 0.27 | 330.22 | 401.11 | 89.62 | 108.86 | 19.24
4 | 9903036 | 塔式起重机 | 20kN·m | 台班 | 30 | 165.92 | 233.42 | 4978.55 | 7003.64 | 2025.09
5 | 9904004 | 载货汽车 | 4t | 台班 | 1.96 | 282.45 | 360.05 | 554.89 | 707.36 | 152.46
6 | 9904014 | 自卸汽车 | 5t | 台班 | 4 | 386.26 | 470.31 | 1543.1 | 1878.87 | 335.77
7 | 9905008 | 电动卷扬机 | 单筒慢速10kN | 台班 | 103.95 | 78.73 | 111.5 | 8183.16 | 11590.07 | 3406.91
8 | 9906007 | 双锥反转出料混凝土搅拌机 | 500L | 台班 | 0.05 | 123.45 | 149.93 | 6.3 | 7.65 | 1.35
9 | 9906016 | 灰浆搅拌机 | 200L | 台班 | 6 | 58.57 | 95.46 | 351.62 | 573.12 | 221.49
10 | 9907012 | 木工圆锯机 | φ500 | 台班 | 5.91 | 25.38 | 20.41 | 150 | 120.62 | -29.39
11 | 9907017 | 木工平刨床 | 500 | 台班 | 17.06 | 21.43 | 18.37 | 365.72 | 313.46 | -52.25
12 | 9907018 | 木工压刨床 | 单面600 | 台班 | 1.19 | 33.4 | 27.32 | 39.61 | 32.39 | -7.21
13 | 9910018 | 内燃空气压缩机 | 3m3/min | 台班 | 2.21 | 255.06 | 316.93 | 564.02 | 700.83 | 136.81
14 | 9913032 | 混凝土振捣器 | 平板式BLL | 台班 | 0.1 | 17.56 | 16.07 | 1.79 | 1.64 | -0.15
15 | 9999991 | 折旧费(机械) |  | 元 | 1684.88 | 1 | 0.95 | 1684.88 | 1600.64 | -84.24
16 | 9999992 | 大修理费(机械) |  | 元 | 271.87 | 1 | 0.95 | 271.87 | 258.27 | -13.59
17 | 9999993 | 经常修理费(机械) |  | 元 | 960.26 | 1 | 0.95 | 960.26 | 912.25 | -48.01
18 | 9999994 | 安拆费及场外运费(机械) |  | 元 | 491.39 | 1 | 0.95 | 491.39 | 466.82 | -24.57
19 | 9999995 | 其他费用(机械) |  | 元 | 120.81 | 1 | 0.95 | 120.81 | 114.77 | -6.04
20 | J0000011 | 人工（机械） |  | 工日 | 178.45 | 43 | 82 | 7673.43 | 14633.05 | 6959.62
21 | J1201011 | 柴油（机械） |  | kg | 56.61 | 6.35 | 7.34 | 359.47 | 415.51 | 56.04
22 | J1201021 | 汽油（机械） |  | kg | 181.59 | 7.1 | 8.73 | 1289.25 | 1585.24 | 295.98
23 | J3115031 | 电（机械） |  | kW·h | 4707.94 | 0.85 | 0.66 | 4020.58 | 3093.12 | -927.46
合计 | [7 empty] | 33743.88 | 46159.33 | 12415.44
表-13-1

## 6.表-14机械人工、燃料动力费价格表
机械人工、燃料动力费价格表
单位工程（专业）：三门县海游街道悬渚村俞圣祺故居维修工程（） |  |  |  |  | 第 1 页 共 1 页
序号 | 编码 | 名称 | 规格型号 | 单位 | 数量 | 单价（元）
1 | J0000011 | 人工（机械） |  | 工日 | 178.452 | 82
2 | J1201011 | 柴油（机械） |  | kg | 56.61 | 7.34
3 | J1201021 | 汽油（机械） |  | kg | 181.59 | 8.73
4 | J3115031 | 电（机械） |  | kW·h | 4707.938 | 0.66
表-14