## 景观绿化工程量计算表(分部分项)
工程量清单计算表
工程名称:三门县洋市涂海塘工程标准化创建项目 |  |  | 第1页 共7页
序 号 | 项目名称 | 计量 单位 | 数量
★ 节点一景观部分
一、屋顶平台处水泥地面
| 园路土基 整理路床 | m2 | 400
| 水泥混凝土路面 ~厚度6(cm)^现浇现拌混凝土 C20（40） | m2 | 400
| 水泥混凝土路面 道路模板 | m2 | 21.2
| 混凝土路面刻槽锯缝机锯缝 | 延长米 | 84
| 水泥混凝土路面塑料膜养护 | m2 | 400
| 机动翻斗车运水泥混凝土(熟料)~ 运距200m | m3 | 24
二、屋顶平台处清水砖墙
| 园路土基 整理路床 | m2 | 46
| 现浇现拌混凝土浇捣基础梁^现浇现拌混凝土 C25（40） | m3 | 1.71
| 现浇基础梁 复合木模 | m2 | 11.4
| 单面清水砖砌外墙 1砖`砌双面清水墙 | m3 | 23.5392
| 水泥砂浆勾缝 清水墙 | m2 | 196.1667
三、现浇楼板
| 现浇现拌混凝土浇捣墙板厚度10cm以上^现浇现拌混凝土 C25（20） | m3 | 1.74
| 现浇平板 复合木模 | m2 | 8.7
| 现浇构件钢筋制作安装 螺纹钢 | t | 0.48032
工程量清单计算表
工程名称:三门县洋市涂海塘工程标准化创建项目 |  |  | 第2页 共7页
序 号 | 项目名称 | 计量 单位 | 数量
| 建筑物檐高7m ~层高6m以内 | m2 | 8.7
四、屋顶平台建筑物材料上山费(420平方地面、清水砖墙）
| 人工运石方 ~运距20m内 | m3 | 52.25
五、硬化地面
| 路床碾压检验 | m2 | 395
| 人工铺装碎石底层 厚度10cm | m2 | 395
| 水泥混凝土路面 ~厚度10(cm)^现浇现拌混凝土 C20（40） | m2 | 395
| 水泥混凝土路面 道路模板 | m2 | 22.4
| 混凝土路面刻槽锯缝机锯缝 | 延长米 | 102
| 混凝土路面刻槽路面防滑槽 | m2 | 395
| 水泥混凝土路面塑料膜养护 | m2 | 395
| 机动翻斗车运水泥混凝土(熟料)~ 运距200m | m3 | 39.5
六、防撞墩
| 人工挖地槽、地沟 三类土 1m以内干土深度 | m3 | 2.88
| 现浇现拌杯形、独立、带形基础无筋混凝土^现浇现拌混凝土 C25（40） | m3 | 5.28
| 现浇独立基础 复合木模 | m2 | 26.88
| 现浇构件钢筋制作安装 螺纹钢 | t | 0.280236
| 混凝土面聚氨酯漆 五遍成活~ | m2 | 19.2
工程量清单计算表
工程名称:三门县洋市涂海塘工程标准化创建项目 |  |  | 第3页 共7页
序 号 | 项目名称 | 计量 单位 | 数量
七、花岗岩坐凳
| 石凳安装（花岗岩）1.8m | 条 | 5
八、240米隔离栅防护网
| 人工挖地坑 三类土 1m以内干土深度 | m3 | 14.67125
| 现浇现拌杯形、独立、带形基础无筋混凝土 | m3 | 14.67125
| 现浇独立基础 复合木模 | m2 | 26.88
| 2.1米高带立柱隔离栅围栏 | m | 240
九、条石干砌护坡
| 履带式挖掘机挖石碴 装车 | m3 | 35.36
| 自卸汽车运石碴 ~运距5(km) | m3 | 35.36
| 基础垫层 塘渣 夯实机压实 | m3 | 35.36
| 浆砌护坡条石（蛇盘石）^混合砂浆 M10.0 | m3 | 53.04
十、岩面清坡
| 岩面清坡 | m2 | 416
十一、芝麻灰花岗岩侧石
| 园路面层 芝麻灰花岗岩路牙铺筑 1000*150*200 | m | 15.89
★ 节点二景观部分
一、雕塑台（景石甲供）
工程量清单计算表
工程名称:三门县洋市涂海塘工程标准化创建项目 |  |  | 第4页 共7页
序 号 | 项目名称 | 计量 单位 | 数量
| 布置景石 单件重量5t以上（景石甲供） | t | 18
二、地面400*800*40荔枝面芝麻灰花岗岩大面积铺装
| 园路土基 整理路床 | m2 | 269.99
| 园路基层 碎石垫层 | m3 | 26.999
| 园路基层 混凝土垫层^现浇现拌混凝土 C15（40） | m3 | 26.999
| 现浇混凝土垫层木模 | m2 | 11.2
| 花岗岩机制板地面 板厚3~5cm以内（400*800*40厚荔枝面芝麻灰花岗岩） | m2 | 269.99
三、硬化地面
| 路床碾压检验 | m2 | 216.29
| 人工铺装碎石底层 厚度15cm | m2 | 216.29
| 水泥混凝土路面 ~厚度15(cm)^现浇现拌混凝土 C30（40） | m2 | 216.29
| 现浇混凝土垫层木模 | m2 | 17.715
| 混凝土路面刻槽锯缝机锯缝 | 延长米 | 38.7
| 混凝土路面刻槽路面防滑槽 | m2 | 216.29
| 水泥混凝土路面塑料膜养护 | m2 | 216.29
| 机动翻斗车运水泥混凝土(熟料)~ 运距200m | m3 | 32.4435
四、芝麻灰花岗岩侧石
工程量清单计算表
工程名称:三门县洋市涂海塘工程标准化创建项目 |  |  | 第5页 共7页
序 号 | 项目名称 | 计量 单位 | 数量
| 园路面层 花岗岩路牙铺筑 15×10cm^水泥砂浆 1:3（芝麻灰花岗岩侧石600*150*100） | m | 78.8
| 园路面层 芝麻灰花岗岩路牙铺筑 1000*150*200 | m | 75.3
五、绿化种植池
| 园路土基 整理路床 | m2 | 40.236
| 园路基层 碎石垫层 | m3 | 2.0118
| 园路基层 混凝土垫层^现浇现拌混凝土 C15（40） | m3 | 4.0236
| 现浇混凝土垫层木模 | m2 | 9.58
| 单面清水砖砌外墙 1砖`砌双面清水墙 | m3 | 6.20784
| 水泥砂浆勾缝 清水墙 | m2 | 51.732
| 矩形砖柱 周长1.8m以外^混合砂浆 M10.0青砖 | m3 | 1.08
| 成品花钵 | 个 | 2
六、混凝土挡墙、青石栏杆、干砌石护坡、清水矮墙
| 履带式挖掘机挖石碴 装车 | m3 | 118.7946
| 自卸汽车运石碴 ~运距5(km) | m3 | 118.7946
| 基础垫层 塘渣 夯实机压实 | m3 | 118.7946
| 干砌护坡 | m3 | 178.1919
| 现浇现拌混凝土浇捣压顶 | m3 | 6
| 现浇压顶模板 | m2 | 24
工程量清单计算表
工程名称:三门县洋市涂海塘工程标准化创建项目 |  |  | 第6页 共7页
序 号 | 项目名称 | 计量 单位 | 数量
| 现浇现拌混凝土浇捣基础梁 | m3 | 6.2724
| 现浇基础梁 复合木模 | m2 | 31.362
| 机械凿普坚石 | m3 | 10
| 现浇现拌砼直形、弧形墙厚10以上浇捣^现浇现拌混凝土 C25（40） | m3 | 8.09514
| 现浇砼直形墙 复合木模~支模高度6(m) | m2 | 54.456
| 外墙脚手架 高度7m内 | m2 | 30.78
| 现浇构件 螺纹钢 | t | 0.171526
| 锚杆（土钉）成孔、灌浆钢筋 | m | 7.2
| 入岩增加费 | m | 7.2
| 锚杆（土钉）制作安装钢筋 | t | 0.035568
| 青石栏杆材料费 | m | 5.13
| 石栏板、栏杆安装 | m3 | 0.513
| 单面清水砖砌外墙 1砖`砌双面清水墙（2砖墙） | m3 | 33.1776
| 水泥砂浆勾缝 清水墙 | m2 | 138.25
七、配电箱栏杆
| 配电箱栏杆（铝塑栅） | m | 20
八、机械进出场费
| 履带式挖掘机1M3以内 场外运输费用 | 台次 | 1
工程量清单计算表
工程名称:三门县洋市涂海塘工程标准化创建项目 |  |  | 第7页 共7页
序 号 | 项目名称 | 计量 单位 | 数量
★ 绿化部分
一、绿化土
| 反铲挖掘机挖 三类土深度2m以内 | m3 | 217.167
| 装载机装土 | m3 | 217.167
| 自卸汽车运土~运距5000(m) | m3 | 217.167
| 回填土 松填（种植土甲供） | m3 | 217.167
| 绿地平整 | m2 | 719.51

## 景观绿化表-14 机械人工、燃料动力费价格表
机上人工、燃料动力费价格表
单位工程(专业):单位工程-三门县洋市涂海塘工程标准化创建项目 |  |  |  | 第1页 共1页
序号 | 名称 | 规格型号 | 单位 | 数量 | 单价(元)
1 | 人工(机械) |  | 工日 | 43.486
2 | 柴油(机械) |  | kg | 700.085
3 | 汽油(机械) |  | kg | 45.194
4 | 电(机械) |  | kw·h | 801.411
表-19

## 海塘视频监控系统配置清单
海塘视频监控系统配置清单
序号 | 名称 | 型号 | 技术规格 | 单位 | 数量
1 | 防腐蚀球 | iDS-2DF84FFSIX-DOME/JG | 400万像素星光级8寸激光网络高清高速智能球机； 2560×1440@60fps； ★支持最低照度可达彩色0.0003Lux，黑白0.0001Lux（提供第三方检测报告证明）； 0 Lux with IR； ★激光距离不小于650米（提供第三方检测报告证明）； 焦距：5.6-208mm，37倍光学变倍； 支持深度学习算法，提升Smart功能和跟踪功能，并支持去误报和目标分类； 支持音频、报警； 支持3D数字降噪、SmartIR、120dB超宽动态、光学透雾、强光抑制、电子防抖； ★具有自动、关闭、开启光学透雾设置选项，透雾等级0-100可调。当检测到雾的浓度达到设定的阈值时，可自动在算法透雾和光学透雾之间进行切换（提供第三方检测报告证明）； 支持人脸抓拍、区域入侵侦测、越界侦测、进入区域侦测、离开区域侦测、徘徊侦测、人员聚集侦测、快速移动侦测、停车侦测、物品遗留侦测、物品拿取侦测、音频异常侦测、移动侦测、视频遮挡侦测； 车牌捕获及检索、混行检测、多场景巡航检测、云存储服务； 水平键控速度最大210°/s，垂直键控速度最大150°/s，垂直范围-20°~90°； H.265/H.264/MJPEG； 最大支持256GB Micro SD（即为TF卡）卡； 电源：AC24V，60W max（其中加热5Wmax，红外灯15W max）； 支持涂层防腐蚀设计，避免酸性、中性盐雾腐蚀，WF2防腐蚀标准； 支持IP67； 工作温度：-40℃-70℃。 | 台 | 2
2 | 无线网桥中心端 | DS-3WF03A | 5.8G无线网桥中心端 802.11a/n制式 物理带宽最大带宽300Mbps 实际带宽40Mbps（最大支持10路2~4Mbps码流摄像机传输） 90度覆盖天线 覆盖3公里 | 台 | 1
3 | 无线网桥前端 | DS-3WF03C | 5.8G无线网桥 802.11a/n制式 物理带宽最大带宽300Mbps 实际带宽40Mbps（最大支持10路2~4Mbps码流摄像机传输） 定向天线 距离3公里 | 台 | 2
4 | 网络硬盘录像机 | NVR-SN08G | 1.5U标准机架式IP存储/嵌入式处理器/嵌入式软硬件设计/8路/128M接入/256M转发/4盘位/关键视频添加标签和加锁保护/断网续传/SMART 2.0等功能/2个千兆以太网口 ★可对视频画面叠加10行字符，每行可输入22个汉字（提供第三方检测报告证明）; 支持设置图案密码，用户通过绘制图案来解锁并登录； 支持对任一录像进行添加自定义标签，单个文件最大支持196个标签，最大可以打4096个标签； 支持视频摘要回放功能：将不同时间段的多个目标叠加在一个背景上同时回放 | 台 | 1
5 | 监控级硬盘 | WD40PURX | 3.5英寸 4TB IntelliPower 64M SATA3 | 个 | 2
6 | 电视机 |  | 52寸4K全面屏液晶电视 | 台 | 1
7 | 辅材 |  |  | 项 | 1
8 | 人工费 |  |  | 项 | 1
合计：