## 表-01 工程项目招标控制价汇总表
工程项目招标控制价汇总表
工程名称:三门县花桥镇居家养老服务中心 |  |  | 第1页 共1页
序号 | 单位工程名称 | 金额(元) | 其中
|  |  | 安全文明施 工费(元) | 检验试验 费(元) | 规费 (元)
1 | 三门县花桥镇居家养老服务中心 | 375940 | 3356.2 | 0 | 19419.92
1.1 | 建筑 | 330790 | 2971.56 | 0 | 17429.81
1.2 | 安装 | 45150 | 384.64 | 0 | 1990.11
合计 |  | 375940

## 表-02 专业工程招标控制价计算程序表(未含下浮)【建筑
专业工程招标控制价计算程序表
单位工程(专业):三门县花桥镇居家养老服务中心-建筑 |  |  | 第1页 共1页
序号 | 费 用 名 称 | 计算公式 | 金额(元)
一 | 分部分项工程费及施工技术措施费 | 表-6 | 282695.12
1 | 其中定额人工费 | 表-6 | 58195.59
2 | 其中人工价差 | 表-6 | 6017.09
3 | 其中材料费 | 表-6 | 199884.22
4 | 其中定额机械费 | 表-6 | 4232.1
5 | 其中机械费价差 | 表-6 | 144.43
6 | 企业管理费 | 表-6 | 9463.96
7 | 利润 | 表-6 | 4756.98
二 | 施工组织措施费 | 8+9+10+11+12+13 | 3352.37
8 | 安全文明施工基本费 | (1+4)×4.76% | 2971.56
9 | 暂定标化工地增加费 | (1+4)×0% | 0
10 | 提前竣工增加费 | (1+4)×0% | 0
11 | 二次搬运费 | (1+4)×0.5% | 312.14
12 | 冬雨季施工增加费 | (1+4)×0.11% | 68.67
13 | 其他施工组织费 | 计价时列岀具体费用名称 | 0
三 | 其他项目费 | 14+15 | 0
14 | 暂定优质工地增加费 | (六-14)×0% | 0
15 | 总承包服务费 | 表-7 | 0
四 | 规费 | (1+4)×27.92% | 17429.81
五 | 计税不计费 | 计税不计费 | 0
六 | 税前工程造价 | 一+二+三+四+五 | 303477.3
七 | 税金 | 六×9% | 27312.96
八 | 不计税不计费 | 不计税不计费 | 0
九 | 不计税不计费不下浮 | 不计税不计费不下浮 | 0
十 | 工程下浮 | (六+七+八)×0% | 0
十二 | 建设工程总造价 | 一+二+三+四+五+六+七+八+九+十+十一 | 330790
表-02

## 表-07 分部分项工程费计算表【建筑】
分部分项工程费计算表
单位工程(专业):三门县花桥镇居家养老服务中心-建筑 |  |  |  |  | 第1页 共6页
序号 | 编号 | 名称 | 单位 | 数量 | 单价(元) | 合价(元)
|  | 主楼 |  |  |  | 162211.33
|  | 拆除 |  |  |  | 6792.41
1 | 16-28 | 地砖地面拆除 | m2 | 40.3 | 17.65 | 711.3
2 | 16-36 | 墙面砖及陶瓷面砖铲除 | m2 | 72.72 | 8.77 | 637.75
3 | 16-34 | 墙面抹灰面铲除 | m2 | 41.48 | 9.06 | 375.81
4 | 16-46 | 天棚木龙骨及塑料扣板面拆除 | m2 | 40.3 | 8.41 | 338.92
5 | 16-7 | 多孔砖墙拆除 | m3 | 9.17 | 91.55 | 839.51
6 | 16-49 | 木门窗拆除 | m2 | 67.54 | 20.6 | 1391.32
7 | 暂估价 | 原卫生间淋浴房设备拆除 | 间 | 4 | 300 | 1200
8 | 暂估价 | 建筑垃圾外运 | m3 | 14.42 | 90 | 1297.8
|  | 地面 |  |  |  | 15047.01
9 | 11-46换 | 地砖楼地面（干混砂浆铺贴） 周长2400mm以内 密缝^水泥砂浆 1:3 | m2 | 74.41 | 130.94 | 9743.25
10 | 9-76 | 平面改性沥青防水涂料 ~2mm厚 | m2 | 25.53 | 45.55 | 1162.89
11 | 11-143换 | 零星装饰项目 石材 干混砂浆铺贴^水泥砂浆 1:3-门槛石 | m2 | 1.58 | 415.26 | 656.11
12 | 15-181 | 石材磨小圆边 | m | 14.2 | 14.14 | 200.79
13 | 11-95换 | 干混砂浆踢脚线^水泥砂浆 1:3 | m2 | 40.82 | 57.62 | 2352.05
14 | 14-141 | 抹灰面批刮腻子（满刮两遍） | m2 | 40.82 | 14.69 | 599.65
15 | 14-130 | 墙、柱、天棚面刷涂料 ~二遍 | m2 | 40.82 | 8.14 | 332.27
|  | 墙面 |  |  |  | 67252.18
16 | 4-64换 | 蒸压加气混凝土砌块 墙厚300mm以内^水泥砂浆 M7.5 | m3 | 2.89 | 436.81 | 1262.38
17 | 12-1换 | 内墙砂浆抹灰 14+6mm厚^水泥砂浆 1:3 | m2 | 34.37 | 29.9 | 1027.66
18 | 9-77 | 立面改性沥青防水涂料 ~2mm厚 | m2 | 44.19 | 50.94 | 2251.04
19 | 12-49换 | 墙面（干混砂浆）粘贴瓷砖^水泥砂浆 1:3 | m2 | 196.19 | 109.49 | 21480.84
20 | 14-141 | 抹灰面批刮腻子（满刮两遍） | m2 | 1114.62 | 14.69 | 16373.77
21 | 14-128 | 墙、柱、天棚面刷乳胶漆 ~二遍 | m2 | 1114.62 | 13.21 | 14724.13
22 | 8-150换 | 石材窗台板 干混砂浆铺贴^水泥砂浆 1:3 | m2 | 1.52 | 306.36 | 465.67
23 | 15-181 | 石材磨小圆边 | m | 10.1 | 14.14 | 142.81
24 | 暂估价 | 大理石洗手台（单孔） | 个 | 2 | 800 | 1600
本页小计 | [5 empty] | 81167.72
表-07
分部分项工程费计算表
单位工程(专业):三门县花桥镇居家养老服务中心-建筑 |  |  |  |  | 第2页 共6页
序号 | 编号 | 名称 | 单位 | 数量 | 单价(元) | 合价(元)
25 | 信息价 | 卫生间成品隔断（含安装费） | m2 | 40.54 | 180 | 7297.2
26 | 15-104 | 带金属框镜面玻璃安装 | m2 | 4.2 | 149.21 | 626.68
|  | 门 |  |  |  | 35986.26
27 | 8-41*A0.8换 | 隔热断桥铝合金平开门安装`设计为普通铝合金型材+单片玻璃时 | m2 | 14.91 | 416.55 | 6210.76
28 | 8-33 | 成品套装木门安装 单扇门 | 樘 | 19 | 1271.18 | 24152.42
29 | 8-166 | 双开执手锁安装 | 把 | 26 | 167.44 | 4353.44
30 | 8-176 | 门吸安装 | 个 | 26 | 14.7 | 382.2
31 | 8-143换 | 石材门窗套 干混砂浆铺贴^水泥砂浆 1:3 | m2 | 1.83 | 430.92 | 788.58
32 | 15-183 | 石材倒角、抛光 厚度10mm以上 | m | 1.2 | 10.51 | 12.61
33 | 15-181 | 石材磨小圆边 | m | 6.1 | 14.14 | 86.25
|  | 天棚 |  |  |  | 26695.39
34 | 13-53 | 装配式成品金属板天棚（300×300） U形轻钢龙骨平面 | m2 | 74.41 | 171.98 | 12797.03
35 | 14-142 | 石膏板或者其他基层板面批刮腻子（满刮两遍） | m2 | 74.41 | 12.17 | 905.57
36 | 14-141 | 抹灰面批刮腻子（满刮两遍） | m2 | 430.46 | 14.69 | 6323.46
37 | 14-128 | 墙、柱、天棚面刷乳胶漆 ~二遍 | m2 | 504.87 | 13.21 | 6669.33
|  | 脚手架及垂直运输 |  |  |  | 10438.08
38 | 18-44*A0.6B0.3换 | 内墙脚手架 高度3.6m以内`单独装饰或二次装饰工程，内墙粉刷（饰面）脚手架 | m2 | 1539.18 | 1.49 | 2293.38
39 | 18-47*A0.6B0.3换 | 满堂脚手架 ~基本层3.6m～5.2m`单独装饰或二次装饰工程，天棚饰面脚手架 | m2 | 574 | 7.4 | 4247.6
40 | 19-4*J0.3换 | 混凝土结构建筑物垂直运输 檐高20m内`基价*0.3 | m2 | 640.97 | 6.08 | 3897.1
|  | 食堂 |  |  |  | 22294.55
|  | 拆除 |  |  |  | 415.01
41 | 16-49 | 木门窗拆除 | m2 | 6.39 | 20.6 | 131.63
42 | 16-50 | 金属门窗拆除 | m2 | 6.75 | 24.32 | 164.16
43 | 16-44 | 天棚抹灰面铲除 | m2 | 7.32 | 11 | 80.52
44 | 暂估价 | 建筑垃圾外运 | m3 | 0.43 | 90 | 38.7
|  | 墙面 |  |  |  | 5057.75
45 | 14-141 | 抹灰面批刮腻子（满刮两遍） | m2 | 160.34 | 14.69 | 2355.39
本页小计 | [5 empty] | 83814.01
表-07
分部分项工程费计算表
单位工程(专业):三门县花桥镇居家养老服务中心-建筑 |  |  |  |  | 第3页 共6页
序号 | 编号 | 名称 | 单位 | 数量 | 单价(元) | 合价(元)
46 | 14-128 | 墙、柱、天棚面刷乳胶漆 ~二遍 | m2 | 160.34 | 13.21 | 2118.09
47 | 11-95换 | 干混砂浆踢脚线^水泥砂浆 1:3 | m2 | 5.81 | 57.62 | 334.77
48 | 14-141 | 抹灰面批刮腻子（满刮两遍） | m2 | 5.81 | 14.69 | 85.35
49 | 14-130 | 墙、柱、天棚面刷涂料 ~二遍 | m2 | 5.81 | 8.14 | 47.29
50 | 17-196换 | 地沟复合盖板安装^水泥砂浆 1:3 | m2 | 0.93 | 125.66 | 116.86
|  | 门 |  |  |  | 9198
51 | 市场价 | 不锈钢门 | m2 | 13.14 | 700 | 9198
|  | 天棚 |  |  |  | 6330.25
52 | 13-53 | 装配式成品金属板天棚（300×300） U形轻钢龙骨平面 | m2 | 17.57 | 171.98 | 3021.69
53 | 14-142 | 石膏板或者其他基层板面批刮腻子（满刮两遍） | m2 | 17.57 | 12.17 | 213.83
54 | 14-141 | 抹灰面批刮腻子（满刮两遍） | m2 | 100.09 | 14.69 | 1470.32
55 | 14-128 | 墙、柱、天棚面刷乳胶漆 ~二遍 | m2 | 110.34 | 13.21 | 1457.59
56 | 14-146 | 外墙涂料 丙烯酸涂料 | m2 | 7.32 | 22.79 | 166.82
|  | 脚手架 |  |  |  | 1293.54
57 | 18-44*A0.6B0.3换 | 内墙脚手架 高度3.6m以内`单独装饰或二次装饰工程，内墙粉刷（饰面）脚手架 | m2 | 196.54 | 1.49 | 292.84
58 | 18-47*A0.6B0.3换 | 满堂脚手架 ~基本层3.6m～5.2m`单独装饰或二次装饰工程，天棚饰面脚手架 | m2 | 135.23 | 7.4 | 1000.7
|  | 门头 |  |  |  | 5989.24
59 | 14-141 | 抹灰面批刮腻子（满刮两遍） | m2 | 48.98 | 14.69 | 719.52
60 | 14-146 | 外墙涂料 丙烯酸涂料 | m2 | 48.98 | 22.79 | 1116.25
61 | 14-103 | 钢门窗刷防锈漆 一遍 | m2 | 18 | 9.98 | 179.64
62 | 12-140 | 墙面铝合金装饰板饰面 | m2 | 4 | 139.05 | 556.2
63 | 暂估价 | LED广告字体安装 | 项 | 1 | 3000 | 3000
64 | 18-34*A0.4B0.1换 | 外墙脚手架 高度7m以内`如仅勾缝、刷浆、腻子或油漆时 | m2 | 62.24 | 6.71 | 417.63
|  | 办公用具 |  |  |  | 92200
|  | 休息室 |  |  |  | 13400
65 | 暂估价 | 座椅 | 把 | 16 | 100 | 1600
66 | 暂估价 | 躺椅 | 把 | 4 | 200 | 800
本页小计 | [5 empty] | 27913.39
表-07
分部分项工程费计算表
单位工程(专业):三门县花桥镇居家养老服务中心-建筑 |  |  |  |  | 第4页 共6页
序号 | 编号 | 名称 | 单位 | 数量 | 单价(元) | 合价(元)
67 | 暂估价 | 立式空调 | 台 | 1 | 5500 | 5500
68 | 暂估价 | 液晶电视机 | 台 | 1 | 5000 | 5000
69 | 暂估价 | 电视桌 | 张 | 1 | 500 | 500
|  | 娱乐室 |  |  |  | 6200
70 | 暂估价 | 棋牌桌 | 张 | 2 | 3000 | 6000
71 | 暂估价 | 电风扇 | 台 | 1 | 200 | 200
|  | 沐浴间 |  |  |  | 4200
72 | 暂估价 | 电沐浴器 | 台 | 1 | 2000 | 2000
73 | 暂估价 | 不锈钢座椅 | 张 | 2 | 500 | 1000
74 | 暂估价 | 不锈钢衣柜 | 只 | 2 | 600 | 1200
|  | 餐厅 |  |  |  | 11400
75 | 暂估价 | 餐桌 | 张 | 10 | 600 | 6000
76 | 暂估价 | 餐椅 | 把 | 40 | 100 | 4000
77 | 暂估价 | 电风扇 | 台 | 4 | 200 | 800
78 | 暂估价 | 储物柜 | 只 | 2 | 300 | 600
|  | 厨房 |  |  |  | 9900
79 | 暂估价 | 消毒柜 | 只 | 1 | 1500 | 1500
80 | 暂估价 | 冰柜 | 只 | 1 | 3000 | 3000
81 | 暂估价 | 煤气灶（桶） | 套 | 2 | 1500 | 3000
82 | 暂估价 | 炊具、碗、筷等（40人） | 套 | 1 | 2000 | 2000
83 | 暂估价 | 电风扇 | 台 | 2 | 200 | 400
|  | 洗涤区 |  |  |  | 4900
84 | 暂估价 | 洗衣槽 | 只 | 2 | 1200 | 2400
85 | 暂估价 | 洗衣机 | 只 | 1 | 2500 | 2500
|  | 医疗保健室 |  |  |  | 1800
86 | 暂估价 | 药箱 | 只 | 1 | 500 | 500
87 | 暂估价 | 血压仪 | 只 | 1 | 500 | 500
88 | 暂估价 | 检测床 | 张 | 1 | 800 | 800
|  | 办公室 |  |  |  | 8700
本页小计 | [5 empty] | 49400
表-07
分部分项工程费计算表
单位工程(专业):三门县花桥镇居家养老服务中心-建筑 |  |  |  |  | 第5页 共6页
序号 | 编号 | 名称 | 单位 | 数量 | 单价(元) | 合价(元)
89 | 暂估价 | 办公桌、椅 | 套 | 1 | 1200 | 1200
90 | 暂估价 | 文件柜 | 只 | 2 | 750 | 1500
91 | 暂估价 | 电脑 | 台 | 1 | 5000 | 5000
92 | 暂估价 | 打印机 | 台 | 1 | 1000 | 1000
|  | 托养室 |  |  |  | 10900
93 | 暂估价 | 床、草席、枕头 | 套 | 10 | 700 | 7000
94 | 暂估价 | 衣柜 | 只 | 5 | 500 | 2500
95 | 暂估价 | 电风扇 | 台 | 7 | 200 | 1400
|  | 书画室 |  |  |  | 1500
96 | 暂估价 | 书画桌 | 张 | 1 | 800 | 800
97 | 暂估价 | 椅 | 把 | 4 | 50 | 200
98 | 暂估价 | 柜子 | 只 | 1 | 500 | 500
|  | 储藏间 |  |  |  | 1440
99 | 暂估价 | 货物架 | 只 | 2 | 600 | 1200
100 | 暂估价 | 米桶 | 只 | 2 | 120 | 240
|  | 阅览室 |  |  |  | 1160
101 | 暂估价 | 书柜 | 只 | 2 | 580 | 1160
|  | 培训室 |  |  |  | 8000
102 | 暂估价 | 桌、椅 | 套 | 8 | 1000 | 8000
|  | 康复租赁室 |  |  |  | 2200
103 | 暂估价 | 桌、椅 | 套 | 1 | 1000 | 1000
104 | 暂估价 | 轮椅 | 把 | 2 | 500 | 1000
105 | 暂估价 | 拐杖 | 副 | 2 | 100 | 200
|  | 社会工作心理辅导室 |  |  |  | 2700
106 | 暂估价 | 办公桌、椅 | 套 | 1 | 1200 | 1200
107 | 暂估价 | 文件柜 | 只 | 2 | 750 | 1500
|  | 消防器材 |  |  |  | 3000
108 | 暂估价 | 灭火器、箱 | 套 | 5 | 600 | 3000
|  | 其他 |  |  |  | 800
本页小计 | [5 empty] | 39600
表-07
分部分项工程费计算表
单位工程(专业):三门县花桥镇居家养老服务中心-建筑 |  |  |  |  | 第6页 共6页
序号 | 编号 | 名称 | 单位 | 数量 | 单价(元) | 合价(元)
109 | 暂估价 | 电饮水机 | 只 | 1 | 800 | 800
措施项目
本页小计 | [5 empty] | 800
合 计 | [5 empty] | 282695.12
表-07

## 表-11 工程人工费汇总表【建筑】
工程人工费汇总表
单位工程(专业):三门县花桥镇居家养老服务中心-建筑 | [7 empty] | 第1页 共1页
序号 | 编码 | 人工 | 单位 | 数 量 | 定额价 (元) | 市场价 (元) | 定额合价 (元) | 市场合价 (元) | 价差合计 (元)
1 | 0001110003 | 二类人工 | 工日 | 65.344 | 135 | 149 | 8821.44 | 9736.26 | 914.82
2 | 0001110005 | 三类人工 | 工日 | 318.504 | 155 | 171 | 49368.12 | 54464.18 | 5096.06
3 | QTRG | 其他人工费 | 元 | 1 | 1 | 1 | -58189.56 | -64200.44 | -6010.88
合 计
表-11

## 表-12 工程材料费汇总表【建筑】
工程材料费汇总表
单位工程(专业):三门县花桥镇居家养老服务中心-建筑 |  |  |  |  | 第1页 共5页
序号 | 编码 | 材料名称 | 规格型号 | 单位 | 数量 | 单价(元) | 合价
1 | 0115120001 | 六角空心钢 | 综合 | kg | 1.825 | 2.48 | 4.53
2 | 0151120035 | 铝合金型材 | ∟25.4×25.4×1 | kg | 2.843 | 19.912 | 56.61
3 | 0227120035 | 棉纱 |  | kg | 1.962 | 10.34 | 20.29
4 | 0227120037 | 棉纱头 |  | kg | 0.76 | 10.34 | 7.86
5 | 0301120177 | 沉头木螺钉 | L32 | 个 | 239.4 | 0.03 | 7.18
6 | 0301120295 | 垫圈 |  | 百个 | 4.084 | 17.24 | 70.41
7 | 0301120727 | 镀锌铁丝 | 8# | kg | 0.044 | 5.75 | 0.25
8 | 0301120857 | 金属膨胀螺栓 | M8×80 | 套 | 204.26 | 0.49 | 100.09
9 | 0301121503 | 木螺丝 | M4×50 | 百个 | 0.886 | 6.03 | 5.34
10 | 0301121631 | 普碳钢六角螺母 | M8 | 百个 | 2.042 | 8.36 | 17.07
11 | 0301121881 | 圆钉 |  | kg | 0.067 | 6.19 | 0.41
12 | 0301121953 | 装饰螺钉 |  | 只 | 11.428 | 0.13 | 1.49
13 | 0301121957 | 自攻螺钉 |  | 百个 | 1.002 | 2.59 | 2.6
14 | 0301121961 | 自攻螺钉 | M4×25 | 百个 | 0.953 | 2.16 | 2.06
15 | 0303120211 | 门磁吸 |  | 只 | 26.26 | 7.96 | 209.03
16 | 0303120265 | 双开执手锁 |  | 把 | 26.26 | 115 | 3019.9
17 | 0313120107 | 电焊条 | E43系列 | kg | 0.203 | 6.28 | 1.27
18 | 0313120199 | 合金钢钻头 | φ8 | 个 | 2.042 | 5.34 | 10.9
19 | 0313120219 | 合金钢钻头 | 一字型 | 个 | 0.092 | 8.62 | 0.79
20 | 0313120293 | 木砂纸 |  | 张 | 581.075 | 1.03 | 598.51
21 | 0313120353 | 石材磨光片 |  | 片 | 6.2 | 3.45 | 21.39
22 | 0313120355 | 石材抛光片 |  | 片 | 3.083 | 3.45 | 10.64
23 | 0313120357 | 石料切割锯片 |  | 片 | 1.721 | 27.17 | 46.76
24 | 0313120361 | 水砂纸 |  | 张 | 9.5 | 1 | 9.5
25 | 0321120333 | 预埋铁件 |  | kg | 0.065 | 4.87 | 0.32
26 | 0325120041 | 镀锌铁丝 | 18# | kg | 5.301 | 6.19 | 32.81
27 | 0401120021 | 普通硅酸盐水泥 | PO 42.5综合 | kg | 1961.96 | 0.469 | 920.16
28 | 0401120045 | 白色硅酸盐水泥 | 425#、二级白度 | kg | 48.182 | 0.796 | 38.35
29 | 0403120009 | 黄砂 | 净砂 | t | 6.432 | 117 | 752.54
表-12
工程材料费汇总表
单位工程(专业):三门县花桥镇居家养老服务中心-建筑 |  |  |  |  | 第2页 共5页
序号 | 编码 | 材料名称 | 规格型号 | 单位 | 数量 | 单价(元) | 合价
30 | 0415120183 | 蒸压砂加气混凝土砌块 | B06 A3.5 | m3 | 2.809 | 314 | 882.03
31 | 0501120015 | 杉板枋材 |  | m3 | 0.004 | 1991 | 7.96
32 | 0503120089 | 杉木砖 |  | m3 | 0.006 | 1881 | 11.29
33 | 0505120097 | 胶合板 | δ3 | m2 | 4.41 | 13.1 | 57.77
34 | 0603120001 | 茶色镜面玻璃 | δ5 | m2 | 4.956 | 53.1 | 263.16
35 | 0701120035 | 瓷砖 | 300×600 | m2 | 202.076 | 53.1 | 10730.24
36 | 0705120011 | 地砖 | 600×600 | m2 | 76.642 | 75.22 | 5765.01
37 | 0800120013 | 大理石板 | 米黄 | m2 | 1.535 | 217 | 333.1
38 | 0800120017 | 大理石板 | 中国黑 | m2 | 1.94 | 312 | 605.28
39 | 0800120021 | 大理石板 | 中国黑 | m2 | 1.675 | 312 | 522.6
40 | 0905120041 | 铝合金方板(配套) |  | m2 | 94.739 | 106 | 10042.33
41 | 0905120069 | 铝合金条板 |  | m2 | 4.4 | 77.59 | 341.4
42 | 1001120123 | 轻钢龙骨不上人型（平面）300×300 | U50 | m2 | 94.739 | 15.93 | 1509.19
43 | 1101120027 | 单扇套装平开门 | 实木 | 樘 | 19 | 1200 | 22800
44 | 1109120455 | 铝合金平开门 |  | m2 | 14.32 | 327 | 4682.64
45 | 1203120061 | 铝合金压条 | 综合 | m | 4.22 | 18.1 | 76.38
46 | 1301120227 | 乳胶漆 |  | kg | 545.125 | 15.52 | 8460.34
47 | 1303120027 | 成品腻子粉 |  | kg | 5933.31 | 0.86 | 5102.65
48 | 1303120099 | 聚氨酯丙烯酸外墙涂料 |  | kg | 25.898 | 19.4 | 502.42
49 | 1303120131 | 普通内墙涂料 | 803型 | kg | 16.656 | 1.03 | 17.16
50 | 1305120079 | 红丹防锈漆 |  | kg | 5.006 | 6.9 | 34.54
51 | 1335120005 | SBS改性沥青防水涂料 | H型 | kg | 323.256 | 9.29 | 3003.05
52 | 1339120033 | 石油沥青油毡 | 350g | m2 | 4.41 | 1.9 | 8.38
53 | 1339120035 | 熟桐油 |  | kg | 0.294 | 11.17 | 3.28
54 | 1401120021 | 溶剂油 |  | kg | 0.385 | 2.29 | 0.88
55 | 1441120039 | XY-19胶 |  | kg | 0.042 | 8.62 | 0.36
56 | 1441120055 | 玻璃胶 | 335克 | 支 | 1.184 | 10.34 | 12.24
57 | 1441120079 | 硅酮耐候密封胶 |  | kg | 12.827 | 35.8 | 459.21
58 | 1441120119 | 聚氨酯发泡密封胶 | 750ml/支 | 支 | 18.352 | 20.09 | 368.69
表-12
工程材料费汇总表
单位工程(专业):三门县花桥镇居家养老服务中心-建筑 |  |  |  |  | 第3页 共5页
序号 | 编码 | 材料名称 | 规格型号 | 单位 | 数量 | 单价(元) | 合价
59 | 1441120189 | 双面胶纸 |  | m | 32.357 | 0.09 | 2.91
60 | 2245120033 | 高压橡胶风管 | φ25 | m | 0.275 | 12.93 | 3.56
61 | 2561120019 | 吊杆 |  | kg | 33.702 | 5.17 | 174.24
62 | 3305120009 | 复合水箅盖 |  | m2 | 0.939 | 103 | 96.72
63 | 3400120001 | 其他材料费 |  | 元 | 579.39 | 1.02 | 590.98
64 | 3409120033 | 锯木屑 |  | m3 | 0.455 | 21.55 | 9.81
65 | 3411120001 | 电 |  | kW·h | 13.574 | 0.56 | 7.6
66 | 3411120015 | 水 |  | m3 | 8.384 | 4.126 | 34.59
67 | 3503120001 | 安全网 |  | m2 | 0.545 | 7.76 | 4.23
68 | 3503120009 | 钢脚手板 |  | kg | 32.024 | 4.74 | 151.79
69 | 3503120025 | 脚手架钢管 |  | kg | 59.419 | 4.07 | 241.84
70 | 3503120029 | 脚手架钢管底座 |  | 个 | 0.855 | 5.69 | 4.86
71 | 3503120031 | 脚手架扣件 |  | 只 | 10.045 | 5.66 | 56.85
72 | 3503120069 | 竹脚手片 |  | m2 | 9.029 | 11.65 | 105.19
73 | BTJ110776 | 石材填缝剂 |  | kg | 0.5 | 2.59 | 1.3
74 | 信息价 | 卫生间成品隔断（含安装费） |  | m2 | 40.54 | 180 | 7297.2
75 | 市场价 | 不锈钢门 |  | m2 | 13.14 | 700 | 9198
76 | 暂估价 | LED广告字体安装 |  | 项 | 1 | 3000 | 3000
77 | 暂估价 | 不锈钢座椅 |  | 张 | 2 | 500 | 1000
78 | 暂估价 | 不锈钢衣柜 |  | 只 | 2 | 600 | 1200
79 | 暂估价 | 书柜 |  | 只 | 2 | 580 | 1160
80 | 暂估价 | 书画桌 |  | 张 | 1 | 800 | 800
81 | 暂估价 | 储物柜 |  | 只 | 2 | 300 | 600
82 | 暂估价 | 冰柜 |  | 只 | 1 | 3000 | 3000
83 | 暂估价 | 办公桌、椅 |  | 套 | 2 | 1200 | 2400
84 | 暂估价 | 原卫生间淋浴房设备拆除 |  | 间 | 4 | 300 | 1200
85 | 暂估价 | 大理石洗手台（单孔） |  | 个 | 2 | 800 | 1600
86 | 暂估价 | 床、草席、枕头 |  | 套 | 10 | 700 | 7000
87 | 暂估价 | 座椅 |  | 把 | 16 | 100 | 1600
表-12
工程材料费汇总表
单位工程(专业):三门县花桥镇居家养老服务中心-建筑 |  |  |  |  | 第4页 共5页
序号 | 编码 | 材料名称 | 规格型号 | 单位 | 数量 | 单价(元) | 合价
88 | 暂估价 | 建筑垃圾外运 |  | m3 | 14.85 | 90 | 1336.5
89 | 暂估价 | 打印机 |  | 台 | 1 | 1000 | 1000
90 | 暂估价 | 拐杖 |  | 副 | 2 | 100 | 200
91 | 暂估价 | 文件柜 |  | 只 | 4 | 750 | 3000
92 | 暂估价 | 柜子 |  | 只 | 1 | 500 | 500
93 | 暂估价 | 桌、椅 |  | 套 | 9 | 1000 | 9000
94 | 暂估价 | 检测床 |  | 张 | 1 | 800 | 800
95 | 暂估价 | 棋牌桌 |  | 张 | 2 | 3000 | 6000
96 | 暂估价 | 椅 |  | 把 | 4 | 50 | 200
97 | 暂估价 | 洗衣机 |  | 只 | 1 | 2500 | 2500
98 | 暂估价 | 洗衣槽 |  | 只 | 2 | 1200 | 2400
99 | 暂估价 | 消毒柜 |  | 只 | 1 | 1500 | 1500
100 | 暂估价 | 液晶电视机 |  | 台 | 1 | 5000 | 5000
101 | 暂估价 | 灭火器、箱 |  | 套 | 5 | 600 | 3000
102 | 暂估价 | 炊具、碗、筷等（40人） |  | 套 | 1 | 2000 | 2000
103 | 暂估价 | 煤气灶（桶） |  | 套 | 2 | 1500 | 3000
104 | 暂估价 | 电沐浴器 |  | 台 | 1 | 2000 | 2000
105 | 暂估价 | 电脑 |  | 台 | 1 | 5000 | 5000
106 | 暂估价 | 电视桌 |  | 张 | 1 | 500 | 500
107 | 暂估价 | 电风扇 |  | 台 | 14 | 200 | 2800
108 | 暂估价 | 电饮水机 |  | 只 | 1 | 800 | 800
109 | 暂估价 | 立式空调 |  | 台 | 1 | 5500 | 5500
110 | 暂估价 | 米桶 |  | 只 | 2 | 120 | 240
111 | 暂估价 | 药箱 |  | 只 | 1 | 500 | 500
112 | 暂估价 | 血压仪 |  | 只 | 1 | 500 | 500
113 | 暂估价 | 衣柜 |  | 只 | 5 | 500 | 2500
114 | 暂估价 | 货物架 |  | 只 | 2 | 600 | 1200
115 | 暂估价 | 躺椅 |  | 把 | 4 | 200 | 800
116 | 暂估价 | 轮椅 |  | 把 | 2 | 500 | 1000
表-12
工程材料费汇总表
单位工程(专业):三门县花桥镇居家养老服务中心-建筑 |  |  |  |  | 第5页 共5页
序号 | 编码 | 材料名称 | 规格型号 | 单位 | 数量 | 单价(元) | 合价
117 | 暂估价 | 餐桌 |  | 张 | 10 | 600 | 6000
118 | 暂估价 | 餐椅 |  | 把 | 40 | 100 | 4000
119 | ZJ_07QT | 其他费用(机械) |  | 元 | 13.166 | 1.02 | 13.43
合计 | [6 empty] | 199904.23
表-12

## 表-13 工程机械台班费汇总表【建筑】
工程机械台班费汇总表
单位工程(专业):三门县花桥镇居家养老服务中心-建筑 | [8 empty] | 第1页 共1页
序号 | 编码 | 机械设备名称 | 规格型号 | 单位 | 数 量 | 定额价 (元) | 市场价 (元) | 定额合价 (元) | 市场合价 (元) | 价差合计 (元)
1 | 9901140207 | 手持式风动凿岩机 |  | 台班 | 1.843 | 12.36 | 12.61 | 22.78 | 23.24 | 0.46
2 | 9905140129 | 自升式塔式起重机 | 400kN·m | 台班 | 3.23 | 572.07 | 567.4 | 1847.79 | 1832.7 | -15.09
3 | 9907140005 | 载货汽车 | 4t | 台班 | 1.716 | 369.21 | 393.69 | 633.56 | 675.57 | 42.01
4 | 9909140001 | 电动卷扬机-单筒快速 | 5kN | 台班 | 7.461 | 157.6 | 168.58 | 1175.85 | 1257.78 | 81.93
5 | 9909140037 | 卷扬机井架 | 30m | 台班 | 7.461 | 12.31 | 12.56 | 91.84 | 93.71 | 1.87
6 | 9911140035 | 灰浆搅拌机 | 200L | 台班 | 0.81 | 154.97 | 167.34 | 125.53 | 135.55 | 10.02
7 | 9919140047 | 内燃空气压缩机 | 3m3/min | 台班 | 1.036 | 329.1 | 349.24 | 340.95 | 361.81 | 20.86
8 | ZJ_02ZJ | 折旧费(机械) |  | 元 | 410.21 | 1 | 1.02 | 410.21 | 418.41 | 8.2
9 | ZJ_03JX | 检修费(机械) |  | 元 | 103.059 | 1 | 1.02 | 103.06 | 105.12 | 2.06
10 | ZJ_04WH | 维护费(机械) |  | 元 | 275.141 | 1 | 1.02 | 275.14 | 280.64 | 5.5
11 | ZJ_05RG | 机械人工 |  | 工日 | 17.484 | 135 | 149 | 2360.34 | 2605.12 | 244.78
12 | ZJ_08QY | 汽油(机械) |  | kg | 43.737 | 6.12 | 6.47 | 267.67 | 282.98 | 15.31
13 | ZJ_09CY | 柴油(机械) |  | kg | 26.527 | 5.09 | 5.28 | 135.02 | 140.06 | 5.04
14 | ZJ_10D | 电(机械) |  | kW·h | 647.449 | 0.78 | 0.56 | 505.01 | 362.57 | -142.44
15 | ZJ_15CAF | 安拆及场外运输费(机械) |  | 元 | 169.1 | 1 | 1.02 | 169.1 | 172.48 | 3.38
16 | QTJX | 其他机械费 |  | 元 | 1 | 1 | 1 | -8463.85 | -8747.74 | -283.89
合 计
表-13

## 表-02 专业工程招标控制价计算程序表(未含下浮)【安装
专业工程招标控制价计算程序表
单位工程(专业):三门县花桥镇居家养老服务中心-安装 |  |  | 第1页 共1页
序号 | 费 用 名 称 | 计算公式 | 金额(元)
一 | 分部分项工程费及施工技术措施费 | 表-6 | 39022.11
1 | 其中定额人工费 | 表-6 | 6485.23
2 | 其中人工价差 | 表-6 | 672.47
3 | 其中材料费 | 表-6 | 29765.76
4 | 其中定额机械费 | 表-6 | 12.03
5 | 其中机械费价差 | 表-6 | -0.31
6 | 企业管理费 | 表-6 | 1411.23
7 | 利润 | 表-6 | 675.71
二 | 施工组织措施费 | 8+9+10+11+12+13 | 409.98
8 | 安全文明施工基本费 | (1+4)×5.92% | 384.64
9 | 暂定标化工地增加费 | (1+4)×0% | 0
10 | 提前竣工增加费 | (1+4)×0% | 0
11 | 二次搬运费 | (1+4)×0.26% | 16.89
12 | 冬雨季施工增加费 | (1+4)×0.13% | 8.45
13 | 其他施工组织费 | 计价时列岀具体费用名称 | 0
三 | 其他项目费 | 14+15 | 0
14 | 暂定优质工地增加费 | (六-14)×0% | 0
15 | 总承包服务费 | 表-7 | 0
四 | 规费 | (1+4)×30.63% | 1990.11
五 | 计税不计费 | 计税不计费 | 0
六 | 税前工程造价 | 一+二+三+四+五 | 41422.2
七 | 税金 | 六×9% | 3728
八 | 不计税不计费 | 不计税不计费 | 0
九 | 不计税不计费不下浮 | 不计税不计费不下浮 | 0
十 | 工程下浮 | (六+七+八)×0% | 0
十二 | 建设工程总造价 | 一+二+三+四+五+六+七+八+九+十+十一 | 45150
表-02

## 表-08 分部分项工程费计算表（安装工程）【安装】
分部分项工程费计算表(安装工程)
单位工程(专业):三门县花桥镇居家养老服务中心-安装 | [10 empty] | 第1页 共4页
序号 | 编号 | 项目名称 | 单位 | 工程量 | 单价 |  |  |  | 总价
[5 empty] | 主材 设备 | 安装费 | 其中 |  | 主材 设备 | 安装费 | 其中
[7 empty] | 人工费 | 机械费 |  |  | 人工费 | 机械费
|  | 食堂电气 | [6 empty] | 1690.55 | 306.05 | 218.24 | 0
1 | 4-13-3 | 600*600（12W）LED吸顶灯 | 10套 | 0.7 | 1818 | 249.46 | 178.8 | 0 | 1272.6 | 174.62 | 125.16 | 0
2 | 4-13-208 | 300*300平板灯 | 10套 | 0.2 | 1060.5 | 282.57 | 208.75 | 0 | 212.1 | 56.51 | 41.75 | 0
3 | 4-13-2 | 直径300mmLED圆形吸顶灯 | 10套 | 0.1 | 858.5 | 249.46 | 178.8 | 0 | 85.85 | 24.95 | 17.88 | 0
4 | 4-4-138 | 风扇安装换气扇 | 台 | 1 | 120 | 41.55 | 31.29 | 0 | 120 | 41.55 | 31.29 | 0
5 | 13-2-4 | 脚手架搭拆费第四册 | 100工日 | 0.015 | 0 | 580.67 | 149 | 0 | 0 | 8.42 | 2.16 | 0
|  | 主楼电气 | [6 empty] | 8065.42 | 3256.45 | 2313.6 | 0
6 | 4-11-144 | 砖、混凝土结构暗配刚性阻燃管 公称直径（mm）20 | 100m | 1.727 | 129.32 | 597.09 | 431.8 | 0 | 223.34 | 1031.17 | 745.72 | 0
7 | 4-12-5 | 穿照明线 铜芯导线截面（mm2以内）2.5 | 100m | 4.127 | 133.98 | 88.13 | 67.35 | 0 | 552.94 | 363.71 | 277.95 | 0
8 | 4-13-208 | 300*300平板灯 | 10套 | 1.3 | 1060.5 | 282.57 | 208.75 | 0 | 1378.65 | 367.34 | 271.38 | 0
9 | 4-4-138 | 风扇安装换气扇 | 台 | 6 | 120 | 41.55 | 31.29 | 0 | 720 | 249.3 | 187.74 | 0
10 | 4-13-2 | 直径300mmLED圆形吸顶灯 | 10套 | 0.5 | 858.5 | 249.46 | 178.8 | 0 | 429.25 | 124.73 | 89.4 | 0
11 | 4-13-3 | 600*600（12W）LED吸顶灯 | 10套 | 2.5 | 1818 | 249.46 | 178.8 | 0 | 4545 | 623.65 | 447 | 0
12 | 4-13-301 | 跷板暗开关单控 单联 | 10套 | 0.1 | 102 | 99.66 | 73.01 | 0 | 10.2 | 9.97 | 7.3 | 0
13 | 4-13-301 | 跷板暗开关单控 双联 | 10套 | 0.6 | 122.4 | 99.66 | 73.01 | 0 | 73.44 | 59.8 | 43.81 | 0
14 | 4-13-325 | 单相带接地暗插座电流（A）≤16 | 10套 | 0.4 | 102 | 116.58 | 86.12 | 0 | 40.8 | 46.63 | 34.45 | 0
本页小计 | [8 empty] | 9664.17 | 3182.35 | 2322.99 | 0
表-08
分部分项工程费计算表(安装工程)
单位工程(专业):三门县花桥镇居家养老服务中心-安装 | [10 empty] | 第2页 共4页
序号 | 编号 | 项目名称 | 单位 | 工程量 | 单价 |  |  |  | 总价
[5 empty] | 主材 设备 | 安装费 | 其中 |  | 主材 设备 | 安装费 | 其中
[7 empty] | 人工费 | 机械费 |  |  | 人工费 | 机械费
15 | 4-11-211 | 开关盒、插座盒安装 | 10个 | 1.1 | 15.3 | 46.38 | 32.33 | 0 | 16.83 | 51.02 | 35.56 | 0
16 | 4-11-212 | 暗装接线盒 | 10个 | 4.9 | 15.3 | 48.95 | 30.69 | 0 | 74.97 | 239.86 | 150.38 | 0
17 | 13-2-4 | 脚手架搭拆费第四册 | 100工日 | 0.154 | 0 | 580.67 | 149 | 0 | 0 | 89.27 | 22.91 | 0
|  | 主楼给水 | [6 empty] | 883.18 | 2424.3 | 1616.26 | 9.13
18 | 10-1-233 | 室内塑料给水管（热熔连接） 公称直径 （mm以内）40 | 10m | 1.5 | 164.9 | 223.88 | 126.05 | 1.1 | 247.35 | 335.82 | 189.08 | 1.65
19 | 10-1-232 | 室内塑料给水管（热熔连接） 公称直径 （mm以内）32 | 10m | 0.8 | 107.7 | 173.9 | 102.96 | 1.1 | 86.16 | 139.12 | 82.37 | 0.88
20 | 10-1-231 | 室内塑料给水管（热熔连接） 公称直径 （mm以内）25 | 10m | 1.2 | 69.09 | 148.37 | 85.82 | 1.09 | 82.91 | 178.04 | 102.98 | 1.31
21 | 10-1-230 | 室内塑料给水管（热熔连接） 公称直径 （mm以内）20 | 10m | 1.8 | 42.16 | 126.06 | 77.18 | 1.09 | 75.89 | 226.91 | 138.92 | 1.96
22 | 10-1-229 | 室内塑料给水管（热熔连接） 公称直径 （mm以内）15 | 10m | 1.5 | 31.9 | 112.59 | 68.69 | 1.09 | 47.85 | 168.89 | 103.04 | 1.64
23 | 10-2-223 | 螺纹水表组成安装 公称直径（mm以内）40 | 组 | 1 | 235.76 | 75.17 | 49.47 | 0.89 | 235.76 | 75.17 | 49.47 | 0.89
24 | 10-2-4 | 螺纹截止阀安装 公称直径（mm以内）32 | 个 | 2 | 53.63 | 22.67 | 11.03 | 0.4 | 107.26 | 45.34 | 22.06 | 0.8
25 | 补说明2 | 卫生间（内周长在12m以上）暗敷管道，每间补贴 1.5 工日 | 间 | 4 | 0 | 288.54 | 223.5 | 0 | 0 | 1154.16 | 894 | 0
26 | 13-1-132*J0.4换 | 混凝土楼板钻孔 直径 （mm以内）63`砖墙及砌体墙钻孔 | 个 | 1 | 0 | 6.6 | 4.11 | 0 | 0 | 6.6 | 4.11 | 0
27 | 13-1-132 | 混凝土楼板钻孔 直径 （mm以内）63 | 个 | 1 | 0 | 16.49 | 10.28 | 0 | 0 | 16.49 | 10.28 | 0
28 | 13-2-10 | 脚手架搭拆费第十册 | 100工日 | 0.107 | 0 | 725.85 | 186.25 | 0 | 0 | 77.76 | 19.95 | 0
本页小计 | [8 empty] | 974.98 | 2804.45 | 1825.11 | 9.13
表-08
分部分项工程费计算表(安装工程)
单位工程(专业):三门县花桥镇居家养老服务中心-安装 | [10 empty] | 第3页 共4页
序号 | 编号 | 项目名称 | 单位 | 工程量 | 单价 |  |  |  | 总价
[5 empty] | 主材 设备 | 安装费 | 其中 |  | 主材 设备 | 安装费 | 其中
[7 empty] | 人工费 | 机械费 |  |  | 人工费 | 机械费
|  | 主楼热水 | [6 empty] | 3706.53 | 362.55 | 231.65 | 1.65
29 | 10-1-231 | 室内塑料热水管（热熔连接） 公称直径 （mm以内）25 | 10m | 0.5 | 101.4 | 148.37 | 85.82 | 1.09 | 50.7 | 74.19 | 42.91 | 0.55
30 | 10-1-230 | 室内塑料热水管（热熔连接） 公称直径 （mm以内）20 | 10m | 0.5 | 68.38 | 126.06 | 77.18 | 1.09 | 34.19 | 63.03 | 38.59 | 0.55
31 | 10-1-229 | 室内塑料热水管（热熔连接） 公称直径 （mm以内）15 | 10m | 0.5 | 43.28 | 112.59 | 68.69 | 1.09 | 21.64 | 56.3 | 34.35 | 0.55
32 | 10-4-76 | 电热水器安装 挂式RS30型 | 台 | 2 | 1800 | 78.94 | 56.47 | 0 | 3600 | 157.88 | 112.94 | 0
33 | 13-2-10 | 脚手架搭拆费第十册 | 100工日 | 0.015 | 0 | 725.85 | 186.25 | 0 | 0 | 11.15 | 2.86 | 0
|  | 主楼排水 | [6 empty] | 13828.16 | 4498.92 | 2777.94 | 0.93
34 | 10-1-278 | 室内塑料排水管（粘接） 公称直径 （mm以内）100 | 10m | 2.5 | 121.26 | 305.45 | 134.4 | 0 | 303.15 | 763.63 | 336 | 0
35 | 10-1-277 | 室内塑料排水管（粘接） 公称直径 （mm以内）75 | 10m | 1.2 | 72.52 | 201.32 | 110.86 | 0 | 87.02 | 241.59 | 133.03 | 0
36 | 10-1-276 | 室内塑料排水管（粘接） 公称直径 （mm以内）50 | 10m | 2.1 | 47.06 | 148.27 | 90.89 | 0 | 98.83 | 311.36 | 190.87 | 0
37 | 10-1-110 | 室外塑料排水管（粘接） 公称直径 （mm以内）200 | 10m | 3 | 431.36 | 141.87 | 93.72 | 0.31 | 1294.08 | 425.61 | 281.16 | 0.93
38 | 13-1-18 | 人工挖沟槽土方三类土 | m3 | 12.6 | 0 | 41.17 | 31.89 | 0 | 0 | 518.74 | 401.81 | 0
39 | 13-1-20 | 人工沟槽原土夯实 | m3 | 12.6 | 0 | 19.24 | 14.9 | 0 | 0 | 242.42 | 187.74 | 0
40 | 10-3-70 | 洗衣槽水龙头安装 公称直径（mm）15 | 10个 | 0.3 | 151.5 | 24.86 | 18.33 | 0 | 45.45 | 7.46 | 5.5 | 0
41 | 10-3-70 | 洗衣机水龙头安装 公称直径（mm）15 | 10个 | 0.1 | 252.5 | 24.86 | 18.33 | 0 | 25.25 | 2.49 | 1.83 | 0
本页小计 | [8 empty] | 5560.31 | 2875.85 | 1769.59 | 2.58
表-08
分部分项工程费计算表(安装工程)
单位工程(专业):三门县花桥镇居家养老服务中心-安装 | [10 empty] | 第4页 共4页
序号 | 编号 | 项目名称 | 单位 | 工程量 | 单价 |  |  |  | 总价
[5 empty] | 主材 设备 | 安装费 | 其中 |  | 主材 设备 | 安装费 | 其中
[7 empty] | 人工费 | 机械费 |  |  | 人工费 | 机械费
42 | 10-3-49 | 成套淋浴器 手动开关冷热水 | 10套 | 0.8 | 3500 | 258.86 | 154.51 | 0 | 2800 | 207.09 | 123.61 | 0
43 | 10-3-14 | 洗脸盆 立柱式冷水 | 10组 | 0.1 | 2481.57 | 523.32 | 345.53 | 0 | 248.16 | 52.33 | 34.55 | 0
44 | 10-3-17*J0.8换 | 洗脸盆 台下式冷热水`台式洗脸盆（冷水）安装 | 10组 | 0.4 | 2734.07 | 503.39 | 306.11 | 0 | 1093.63 | 201.35 | 122.44 | 0
45 | 10-3-41 | 拖布池安装 | 10套 | 0.2 | 1383.7 | 421.48 | 254.19 | 0 | 276.74 | 84.3 | 50.84 | 0
46 | 10-3-35 | 坐式大便器安装 连体水箱 | 10套 | 1 | 6390.27 | 653.28 | 444.32 | 0 | 6390.27 | 653.28 | 444.32 | 0
47 | 10-3-37 | 壁挂式小便器安装 手动开关 | 10套 | 0.4 | 2383.7 | 374.32 | 219.92 | 0 | 953.48 | 149.73 | 87.97 | 0
48 | 10-3-79 | 地漏安装 公称直径（mm以内）50 | 10个 | 0.7 | 303 | 137.74 | 104.75 | 0 | 212.1 | 96.42 | 73.33 | 0
49 | 13-1-135*J0.4换 | 混凝土楼板钻孔 直径 （mm以内）132`砖墙及砌体墙钻孔 | 个 | 2 | 0 | 13.02 | 8.64 | 0 | 0 | 26.04 | 17.28 | 0
50 | 13-1-135 | 混凝土楼板钻孔 直径 （mm以内）132 | 个 | 7 | 0 | 32.55 | 21.61 | 0 | 0 | 227.85 | 151.27 | 0
51 | 13-1-133 | 混凝土楼板钻孔 直径 （mm以内）83 | 个 | 7 | 0 | 21.94 | 14.3 | 0 | 0 | 153.58 | 100.1 | 0
52 | 13-2-10 | 脚手架搭拆费第十册 | 100工日 | 0.184 | 0 | 725.85 | 186.25 | 0 | 0 | 133.65 | 34.29 | 0
措施项目
本页小计 | [8 empty] | 11974.38 | 1985.62 | 1240 | 0
合 计 | [8 empty] | 28173.84 | 10848.27 | 7157.69 | 11.71
表-08

## 表-11 工程人工费汇总表【安装】
工程人工费汇总表
单位工程(专业):三门县花桥镇居家养老服务中心-安装 | [7 empty] | 第1页 共1页
序号 | 编码 | 人工 | 单位 | 数 量 | 定额价 (元) | 市场价 (元) | 定额合价 (元) | 市场合价 (元) | 价差合计 (元)
1 | 0001110003 | 二类人工 | 工日 | 48.038 | 135 | 149 | 6485.13 | 7157.66 | 672.53
2 | QTRG | 其他人工费 | 元 | 1 | 1 | 1 | -6485.13 | -7157.66 | -672.53
合 计
表-11

## 表-12 工程材料费汇总表【安装】
工程材料费汇总表
单位工程(专业):三门县花桥镇居家养老服务中心-安装 |  |  |  |  | 第1页 共4页
序号 | 编码 | 材料名称 | 规格型号 | 单位 | 数量 | 单价(元) | 合价
1 | 0103120011 | 镀锌铁丝 | φ1.2-1.8 | kg | 1.383 | 6.19 | 8.56
2 | 0103120025 | 钢丝 | φ1.2-1.8 | kg | 0.297 | 5.27 | 1.57
3 | 0201120029 | 橡胶板 | δ1-3 | kg | 0.055 | 5.09 | 0.28
4 | 0301120689 | 镀锌锁紧螺母 | DN15×3 | 10个 | 12.06 | 2.93 | 35.34
5 | 0301121093 | 六角带帽螺栓 | M10×80-130 | 套 | 8.24 | 0.53 | 4.37
6 | 0301121425 | 木螺钉 | d2-4×6-65 | 个 | 187.48 | 0.07 | 13.12
7 | 0301121549 | 金属膨胀螺栓 | M6-12×50-120 | 套 | 52.736 | 0.78 | 41.13
8 | 0301121749 | 塑料胀管 | φ6-8 | 个 | 198 | 0.04 | 7.92
9 | 0307120055 | 大便器排水接头 |  | 个 | 10.1 | 4.48 | 45.25
10 | 0313120035 | 冲击钻头 | φ6-8 | 个 | 1.218 | 4.48 | 5.46
11 | 0313120039 | 冲击钻头 | φ8-16 | 个 | 0.891 | 6.47 | 5.76
12 | 0313120045 | 冲击钻头 | φ10 | 个 | 0.165 | 4.14 | 0.68
13 | 0313120151 | 钢锯条 |  | 条 | 2.129 | 2.59 | 5.51
14 | 0313120195 | 合金钢钻头 |  | 个 | 2.806 | 21.55 | 60.47
15 | 0313120253 | 锯条 | (各种规格) | 根 | 8.132 | 0.66 | 5.37
16 | 0313120301 | 尼龙砂轮片 | φ400 | 片 | 0.024 | 8.19 | 0.2
17 | 0313120335 | 砂轮片 | φ100 | 片 | 0.463 | 4.31 | 2
18 | 0401120015 | 复合硅酸盐水泥 | PC 32.5R综合 | kg | 2 | 0.431 | 0.86
19 | 0401120021 | 普通硅酸盐水泥 | PO 42.5综合 | kg | 29.843 | 0.469 | 14
20 | 0403120003 | 黄砂 | 毛砂 | m3 | 0.004 | 136 | 0.54
21 | 0403120009 | 黄砂 | 净砂 | t | 0.188 | 117 | 22
22 | 1301120221 | 铅油(厚漆) |  | kg | 0.1 | 7.33 | 0.73
23 | 1335120023 | 防水密封胶 |  | 支 | 1.47 | 8.62 | 12.67
24 | 1335120071 | 聚四氟乙烯生料带 | 宽20 | m | 70.578 | 0.29 | 20.47
25 | 1401120011 | 机油 | 综合 | kg | 0.238 | 2.91 | 0.69
26 | 1433120003 | 丙酮 |  | kg | 1.923 | 8.16 | 15.69
27 | 1441120213 | 粘合剂 |  | kg | 0.173 | 26.29 | 4.55
28 | 1441120217 | 粘接剂 |  | kg | 1.351 | 22.09 | 29.84
29 | 1803120207 | 镀锌活接头 | DN32 | 个 | 2.02 | 6.83 | 13.8
表-12
工程材料费汇总表
单位工程(专业):三门县花桥镇居家养老服务中心-安装 |  |  |  |  | 第2页 共4页
序号 | 编码 | 材料名称 | 规格型号 | 单位 | 数量 | 单价(元) | 合价
30 | 1803120209 | 镀锌活接头 | DN40 | 个 | 1.01 | 9.06 | 9.15
31 | 1803330473 | 螺纹管件 | DN15 | 个 | 39.794 | 2.41 | 95.9
32 | 1809330151 | 室内塑料排水管粘接管件 | DN50 | 个 | 14.49 | 1.93 | 27.97
33 | 1809330153 | 室内塑料排水管粘接管件 | DN75 | 个 | 10.62 | 4.2 | 44.6
34 | 1809330155 | 室内塑料排水管粘接管件 | DN100 | 个 | 28.9 | 9.34 | 269.93
35 | 1825120057 | 镀锌管箍 | DN15 | 个 | 4.04 | 0.86 | 3.47
36 | 1831120073 | 排水接头 | DN50 | 个 | 2.1 | 2.41 | 5.06
37 | 2717120001 | 电气绝缘胶带 | 18mm×10m×0.13mm | 卷 | 1.238 | 2.59 | 3.21
38 | 2801120899 | 铜芯塑料绝缘线 | BV2.5 | m | 65.111 | 1.155 | 75.2
39 | 2906120259 | 塑料护口(钢管用) | DN15-20 | 个 | 120.355 | 0.09 | 10.83
40 | 2906120577 | 难燃塑料管接头 | 20 | 个 | 44.602 | 0.26 | 11.6
41 | 2906330097 | 硬聚氯乙烯塑料直接 | DN200 | 个 | 5.04 | 6.9 | 34.78
42 | 3400120001 | 其他材料费 |  | 元 | 62.739 | 1.02 | 63.99
43 | 3411120001 | 电 |  | kW·h | 5.527 | 0.56 | 3.1
44 | 3411120015 | 水 |  | m3 | 2.414 | 4.126 | 9.96
45 | 7901120027 | 周转性材料费 |  | 元 | 209.965 | 1.02 | 214.16
46 | 7901120033 | 其他材料费 |  | 元 | 12.084 | 1.02 | 12.33
47 | B10000101 | 扣座以及码钉 | DN15-32 | 个 | 35.2 | 0.84 | 29.57
48 | B18111075 | 室内塑料给水管热熔管件 | DN15 | 个 | 30.4 | 0.98 | 29.79
49 | B18111076 | 室内塑料给水管热熔管件 | DN20 | 个 | 28.175 | 1.48 | 41.7
50 | B18111077 | 室内塑料给水管热熔管件 | DN32 | 个 | 7.096 | 3.72 | 26.4
51 | B18111078 | 室内塑料给水管热熔管件 | DN40 | 个 | 11.13 | 7.45 | 82.92
52 | B23111191 | 室内塑料给水管热熔管件 | DN25 | 个 | 18.377 | 2.68 | 49.25
53 | BWB110438 | 白水泥砂浆 | 1∶2 | m3 | 0.001 | 155 | 0.16
54 | QJ003 | 塑料吊杆及管夹 | 综合 | 个 | 18.329 | 3.17 | 58.1
55 | 0307120123~1 | 角型阀(带铜活) | DN15 | 个 | 15.15 | 10.62 | 160.89
56 | 0307120131~1 | 立式水嘴 | DN15 | 个 | 1.01 | 65 | 65.65
57 | 0307120153~1 | 排水栓带链堵 |  | 套 | 2.02 | 20 | 40.4
表-12
工程材料费汇总表
单位工程(专业):三门县花桥镇居家养老服务中心-安装 |  |  |  |  | 第3页 共4页
序号 | 编码 | 材料名称 | 规格型号 | 单位 | 数量 | 单价(元) | 合价
58 | 0307120213~1 | 洗衣机水龙头 | DN15 | 个 | 1.01 | 25 | 25.25
59 | 0307120213~1 | 洗衣槽水龙头 | DN15 | 个 | 3.03 | 15 | 45.45
60 | 0307120291~1 | 座便器桶盖 |  | 套 | 10.1 | 50 | 505
61 | 0307330031~1 | 地漏 | DN50 | 个 | 7.07 | 30 | 212.1
62 | 0307330051~1 | 混合冷热水龙头 |  | 个 | 4.04 | 65 | 262.6
63 | 0307330061~1 | 连体坐便器进水阀配件 |  | 套 | 10.1 | 15 | 151.5
64 | 0307330071~1 | 双管成品淋浴器（含固定件） |  | 套 | 8 | 350 | 2800
65 | 0307330089~1 | 小便器冲水连接管 | DN15 | 根 | 4.04 | 7.08 | 28.6
66 | 0307330097~1 | 小便器排水附件 |  | 套 | 4.04 | 15 | 60.6
67 | 0307330105~1 | 长颈水嘴 | DN15 | 个 | 2.02 | 15 | 30.3
68 | 1725330055~1 | 塑料热水管 | DN15 | m | 5.08 | 4.26 | 21.64
69 | 1725330055~1 | 塑料给水管 | DN15 | m | 15.24 | 3.14 | 47.85
70 | 1725330055~2 | 塑料热水管 | DN20 | m | 5.08 | 6.73 | 34.19
71 | 1725330055~2 | 塑料给水管 | DN20 | m | 18.288 | 4.15 | 75.9
72 | 1725330055~3 | 塑料热水管 | DN25 | m | 5.08 | 9.98 | 50.7
73 | 1725330055~3 | 塑料给水管 | DN25 | m | 12.192 | 6.8 | 82.91
74 | 1725330055~4 | 塑料给水管 | DN32 | m | 8.128 | 10.6 | 86.16
75 | 1725330055~5 | 塑料给水管 | DN40 | m | 15.24 | 16.23 | 247.35
76 | 1725330123~1 | 塑料排水管 | DN50 | m | 21.252 | 4.65 | 98.82
77 | 1725330123~2 | 塑料排水管 | DN75 | m | 11.76 | 7.4 | 87.02
78 | 1725330123~3 | 塑料排水管 | DN100 | m | 21.5 | 14.1 | 303.15
79 | 1725330123~5 | 塑料排水管 | DN200 | m | 29.79 | 43.44 | 1294.08
80 | 1900330009~5 | 螺纹截止阀 | DN32 | 个 | 2.02 | 53.1 | 107.26
表-12
工程材料费汇总表
单位工程(专业):三门县花桥镇居家养老服务中心-安装 |  |  |  |  | 第4页 共4页
序号 | 编码 | 材料名称 | 规格型号 | 单位 | 数量 | 单价(元) | 合价
81 | 1900330009~6 | 螺纹阀门 | DN40 | 个 | 1.01 | 76.99 | 77.76
82 | 1901120021~1 | 角式长柄截止阀 | DN15 | 个 | 4.04 | 15.93 | 64.36
83 | 2109120021~1 | 洗脸盆 |  | 个 | 5.05 | 145 | 732.25
84 | 2113330001~1 | 成品拖布池 |  | 个 | 2.02 | 102 | 206.04
85 | 2115120013~1 | 连体坐便器 |  | 个 | 10.1 | 550 | 5555
86 | 2117120001~1 | 挂式小便器 |  | 个 | 4.04 | 198 | 799.92
87 | 2131120023~1 | 洗脸盆托架 |  | 副 | 4.04 | 25 | 101
88 | 2131330007~1 | 洗脸盆排水附件 |  | 套 | 5.05 | 18 | 90.9
89 | 2401150081~6 | 螺纹水表 | DN40 | 只 | 1 | 158 | 158
90 | 2500120001~1 | 300*300平板灯 |  | 套 | 15.15 | 105 | 1590.75
91 | 2500120001~1 | 600*600（12W）LED吸顶灯 |  | 套 | 32.32 | 180 | 5817.6
92 | 2500120001~1 | 直径300mmLED圆形吸顶灯 |  | 套 | 6.06 | 85 | 515.1
93 | 2605120033~1 | 照明开关 | 单控 单联 | 只 | 1.02 | 10 | 10.2
94 | 2605120033~1 | 照明开关 | 单控 双联 | 只 | 6.12 | 12 | 73.44
95 | 2641120027~1 | 成套插座 |  | 套 | 4.08 | 10 | 40.8
96 | 2801120885 | 铜芯塑料绝缘线 | BV2.5 | m | 478.732 | 1.155 | 552.94
97 | 2906120285~2 | 刚性阻燃管 | DN20 | m | 183.062 | 1.22 | 223.34
98 | 2906330033~1 | 金属软管 |  | 根 | 15.15 | 7.08 | 107.26
99 | 2911120055~1 | 接线盒 |  | 个 | 61.2 | 1.5 | 91.8
100 | 5201120003~1 | 电热水器 |  | 台 | 2 | 1800 | 3600
101 | B50111231~1 | 换气扇 |  | 台 | 7 | 120 | 840
合计 | [6 empty] | 29765.76
表-12

## 表-13 工程机械台班费汇总表【安装】
工程机械台班费汇总表
单位工程(专业):三门县花桥镇居家养老服务中心-安装 | [8 empty] | 第1页 共1页
序号 | 编码 | 机械设备名称 | 规格型号 | 单位 | 数 量 | 定额价 (元) | 市场价 (元) | 定额合价 (元) | 市场合价 (元) | 价差合计 (元)
1 | 4001120009 | 其他机械费 |  | 元 | 8.715 | 1 | 1.02 | 8.72 | 8.89 | 0.17
2 | 9913140023 | 木工圆锯机 | 500mm | 台班 | 0.042 | 27.5 | 22.4 | 1.16 | 0.94 | -0.22
3 | 9913140187 | 管子切断套丝机 | 159mm | 台班 | 0.068 | 21.59 | 18.88 | 1.47 | 1.28 | -0.19
4 | 99Z7072 | 试压泵 | 3MPa | 台班 | 0.037 | 18.64 | 16.45 | 0.69 | 0.61 | -0.08
5 | ZJ_02ZJ | 折旧费(机械) |  | 元 | 0.356 | 1 | 1.02 | 0.36 | 0.36 | 0
6 | ZJ_03JX | 检修费(机械) |  | 元 | 0.064 | 1 | 1.02 | 0.06 | 0.07 | 0.01
7 | ZJ_04WH | 维护费(机械) |  | 元 | 0.188 | 1 | 1.02 | 0.19 | 0.19 | 0
8 | ZJ_10D | 电(机械) |  | kW·h | 2.291 | 0.78 | 0.56 | 1.79 | 1.28 | -0.51
9 | ZJ_15CAF | 安拆及场外运输费(机械) |  | 元 | 0.873 | 1 | 1.02 | 0.87 | 0.89 | 0.02
10 | QTJX | 其他机械费 |  | 元 | 1 | 1 | 1 | -15.31 | -14.51 | 0.8
合 计
表-13