## 表-01 工程项目招标控制价汇总表
工程名称:三门县亭旁镇油橄榄产业基地大棚项目 |  |  |  |  | 第1页 共1页
序号 | 工程名称 | 金额(元) | 其中：单位（元）
|  |  | 暂估价 | 安全文明 施工基本费 | 规费 | 税金
1 | 三门县亭旁镇油橄榄产业基地大棚项目 | 2270036.00 | 320000.00 | 16070.22 | 73341.60 | 187434.27
1.1 | 大棚（2个） | 710374 |  | 5895.02 | 27028.72 | 58654.66
1.2 | 大棚（无内遮阳）（2个） | 655808 |  | 5895.02 | 27028.72 | 54149.24
1.3 | 小棚（8个） | 48328 |  | 200.72 | 920.4 | 997.66
1.4 | 湿帘蓄水池（4个） | 15056 |  | 173.4 | 795.08 | 1243.16
1.5 | 大棚安装 | 840470 | 320000.00 | 3906.06 | 17568.68 | 69396.57
合计 |  | 2270036 | 320000.00 | 16070.22 | 73341.60 | 187434.27
表-01

## 1_表-02 【含单列】专业工程招标控制价计算程序表
专业工程招标控制价计算程序表
单位工程(专业):三门县亭旁镇油橄榄产业基地大棚项目-大棚 |  |  | 单位:元
序号 | 汇总内容 | 费用计算表达式 | 金额(元)
一 | 分部分项工程费 | 表-07 | 277157.03
1 | 其中定额人工费 | 表-07 | 30718.19
2 | 其中人工费价差 | 表-07 | 4426.65
3 | 其中定额机械费 | 表-07 | 4789.35
4 | 其中机械费价差 | 表-07 | 459.16
二 | 措施项目费 | 5+6 | 35187.88
5 | 施工技术措施项目费 | 表-08 | 31911.67
5.1 | 其中定额人工费 | 表-08 | 10121.59
5.2 | 其中人工价差 | 表-08 | 1490.98
5.3 | 其中定额机械费 | 表-08 | 8255.87
5.4 | 其中机械费价差 | 表-08 | 860.80
6 | 施工组织措施项目费 | 6.1+6.2+6.3+6.4+6.5+6.6 | 3276.21
6.1 | 安全文明施工基本费 | (1+3+5.1+5.3)×5.47% | 2947.51
6.2 | 提前竣工增加费 | (1+3+5.1+5.3)×0%
6.3 | 二次搬运费 | (1+3+5.1+5.3)×0.5% | 269.43
6.4 | 冬雨季施工增加费 | (1+3+5.1+5.3)×0.11% | 59.27
6.5 | 行车、行人干扰增加费（限市政） | (1+3+5.1+5.3)×0%
6.6 | 其他施工组织措施费 | 计价时列岀具体费用名称
三 | 其他项目 | 表-11
四 | 规费 | (1+3+5.1+5.3)×25.08% | 13514.36
五 | 计税不计费 | 计税不计费
六 | 税金 | [一+二+三+四+五+九]×9% | 29327.33
七 | 不计税不计费 | 不计税不计费
八 | 不计税不计费不下浮 | 不计税不计费不下浮
九 | 计税不计费不下浮 | 计税不计费不下浮
十 | 下浮 | [一+二+三+四+五+六+七-暂估材料]×0%
招标控制价合计=一+二+三+四+五+六+七+八+九-十 |  |  | 355187.00
表-02

## 1_表-07 分部分项工程量清单表与计价表
分部分项工程量清单与计价表
单位工程(专业):三门县亭旁镇油橄榄产业基地大棚项目-大棚 | [8 empty] | 第1页 共4页
序号 | 项目编码 | 项目名称 | 项目特征 | 计量 单位 | 工程量 | 综合单价 (元) | 合价 (元) | 其中(元) |  |  |  | 备注
[8 empty] | 定额人工费 | 人工费价差 | 定额机械费 | 机械费价差
|  | 第一章 土石方工程 |  |  |  |  | 3925.12 | 2178.79 | 312.04 | 685.13 | 144.20
1 | 010101003001 | 挖沟槽土方 | 1.挖掘机挖槽坑土方 不装车 三类土 | m3 | 180.73 | 6.92 | 1250.65 | 478.93 | 68.68 | 417.49 | 95.79
2 | 010103001001 | 回填方 | 1.人工就地回填土 夯实 | m3 | 143.86 | 16.48 | 2370.81 | 1687.48 | 241.68 | 71.93 | -1.44
3 | 010103002001 | 余方弃置 | 1.装载机装车 土方 2.自卸汽车运土 ~运距投标单位自行考虑 | m3 | 15.29 | 19.86 | 303.66 | 12.38 | 1.68 | 195.71 | 49.85
|  | 第四章 砌筑工程 |  |  |  |  | 9816.30 | 2524.45 | 373.90 | 104.60 | 13.26
4 | 010401004001 | 多孔砖墙 | 外墙 1、砌块品种、规格、强度等级：MU10非黏土烧结多孔砖 2、墙体类型：240厚 3、砂浆强度等级：水泥砂浆 M10.0 | m3 | 21.39 | 458.92 | 9816.30 | 2524.45 | 373.90 | 104.60 | 13.26
| A.5 | 第五章 混凝土及钢筋混凝土工程 |  |  |  |  | 24689.43 | 2389.94 | 353.90 | 108.23 | -4.83
5 | 010501001001 | 垫层 | 1.现浇混凝土 基础 垫层^非泵送商品砼C15 | m3 | 8.63 | 459.00 | 3961.17 | 352.79 | 52.21 | 5.87 | -0.09
6 | 010501003001 | 独立基础 | 1.现浇混凝土 基础 混凝土^非泵送商品混凝土C25 | m3 | 9.41 | 487.32 | 4585.68 | 339.42 | 50.25 | 2.35 | -0.09
7 | 010503001001 | 基础梁 | 1.现浇混凝土 基础梁^非泵送商品混凝土C25 | m3 | 18.83 | 491.48 | 9254.57 | 716.10 | 106.01 | 7.91 | -0.38
8 | 010515001001 | 现浇构件钢筋 | 1.箍筋 带肋钢筋 HRB400以内 直径（mm以内）8 | t | 0.470 | 5430.99 | 2552.57 | 518.45 | 76.81 | 26.51 | -0.55
9 | 010515001002 | 现浇构件钢筋 | 1.现浇构件带肋钢筋 HRB400以内 直径（mm以内）14 | t | 0.970 | 4469.53 | 4335.44 | 463.18 | 68.62 | 65.59 | -3.72
本页小计 | [6 empty] | 38430.85 | 7093.18 | 1039.84 | 897.96 | 152.63
表-07
分部分项工程量清单与计价表
单位工程(专业):三门县亭旁镇油橄榄产业基地大棚项目-大棚 | [8 empty] | 第2页 共4页
序号 | 项目编码 | 项目名称 | 项目特征 | 计量 单位 | 工程量 | 综合单价 (元) | 合价 (元) | 其中(元) |  |  |  | 备注
[8 empty] | 定额人工费 | 人工费价差 | 定额机械费 | 机械费价差
|  | 第六章 金属结构工程 |  |  |  |  | 211717.83 | 13378.54 | 1927.56 | 3740.16 | 287.10
10 | 010603003001 | 钢管柱 | 钢管柱 1.柱类型：镀锌方钢管 2.钢材品种：Q235，除锈等级Sa2.5级 | t | 3.845 | 6650.77 | 25572.21 | 1110.32 | 157.57 | 500.81 | 64.44
11 | 010604001001 | 钢梁 | 钢管梁 1.柱类型：镀锌方钢管 2.钢材品种：Q235，除锈等级Sa2.5级 | t | 4.890 | 6660.18 | 32568.28 | 978.54 | 138.88 | 1043.97 | 119.32
12 | 010606001001 | 钢支撑、钢拉条 | 1.厂（库）房钢结构 钢管支撑安装 | t | 5.120 | 7293.71 | 37343.80 | 1616.59 | 229.43 | 879.62 | 128.00
13 | 010606001002 | 钢支撑、钢拉条 | 1.厂（库）房钢结构 圆钢支撑安装 | t | 0.120 | 7078.71 | 849.45 | 37.89 | 5.38 | 20.62 | 3.00
14 | 010606011001 | 钢板天沟 | 彩钢板天沟宽500mm | t | 1.235 | 20638.86 | 25488.99 | 5792.52 | 824.36 | 824.36 | -3.15
15 | 010606011002 | 钢板天沟 | 彩钢板天沟宽440mm | t | 0.046 | 20630.40 | 949.00 | 247.43 | 35.21 | 35.21 | -0.13
16 | 010516002001 | 预埋铁件 | 1.预埋铁件 25kg/块以内 | t | 0.250 | 9837.75 | 2459.44 | 637.91 | 94.51 | 435.57 | -24.38
17 | 01B001 | 0.12mmPO大棚膜 | 0.12mmPO大棚膜(含顶部压膜带等所有工作内容) | m2 | 2763.87 | 10.53 | 29103.55 | 2957.34 | 442.22
18 | 01B002 | 镀锌卡槽 | 0.7mm镀锌卡槽 | m | 2231.20 | 5.00 | 11156.00
19 | 01B003 | 内遮阳65%铝箔网 | 内遮阳65%铝箔网 | m2 | 2107.69 | 10.00 | 21076.90
20 | 01B004 | 外遮阳75%黑色圆丝网 | 外遮阳75%黑色圆丝网 | m2 | 2107.69 | 5.00 | 10538.45
本页小计 | [6 empty] | 197106.07 | 13378.54 | 1927.56 | 3740.16 | 287.10
表-07
分部分项工程量清单与计价表
单位工程(专业):三门县亭旁镇油橄榄产业基地大棚项目-大棚 | [8 empty] | 第3页 共4页
序号 | 项目编码 | 项目名称 | 项目特征 | 计量 单位 | 工程量 | 综合单价 (元) | 合价 (元) | 其中(元) |  |  |  | 备注
[8 empty] | 定额人工费 | 人工费价差 | 定额机械费 | 机械费价差
21 | 01B005 | 侧墙防虫网 | 侧墙25目防虫网 | m2 | 198.00 | 5.00 | 990.00
22 | 01B006 | 屋面卷膜杆 | 25*1.5屋面卷膜杆 | m | 416.00 | 10.00 | 4160.00
23 | 01B007 | 侧墙卷膜杆 | 32*1.5侧墙卷膜杆 | m | 129.60 | 12.00 | 1555.20
24 | 01B008 | 内外遮阳拉幕杆 | 22*1.2热镀锌拉幕杆 | m | 988.32 | 8.00 | 7906.56
|  | 第八章 门窗工程 |  |  |  |  | 6804.65 | 287.71 | 40.82
25 | 010802001001 | 金属（塑钢）门 | 铝合金平开门 1、门窗框料采用铝合金型材金属框，型材厚度2.2厚，立面分隔参见门窗大样; | m2 | 16.20 | 420.04 | 6804.65 | 287.71 | 40.82
|  | 第十一章 楼地面装饰工程 |  |  |  |  | 1191.29 | 98.11 | 14.52 | 1.63 | -0.02
26 | 010501001002 | 垫层 | 入口处100mm厚C25砼硬化 | m3 | 2.40 | 496.37 | 1191.29 | 98.11 | 14.52 | 1.63 | -0.02
|  | 第十二章 墙、柱面装饰与隔断、幕墙工程 |  |  |  |  | 19012.41 | 9860.65 | 1403.91 | 149.60 | 19.45
|  | 1.外墙 |  |  |  |  | 13761.38 | 7046.33 | 1005.03 | 96.42 | 12.36
27 | 011201001001 | 墙面一般抹灰 | 外墙 1.6厚1:2.5水泥砂浆抹平; 2.3厚专用聚合砂浆底面刮糙;或专用界面剂甩毛 3.12厚1:3水泥砂浆打底扫毛或刮出纹道; | m2 | 123.62 | 45.21 | 5588.86 | 3280.87 | 466.05 | 66.75 | 8.65
28 | 011201001002 | 墙面一般抹灰 | 1.聚合物水泥防水砂浆 ~厚9(mm)^水泥砂浆 1:3 | m2 | 123.62 | 18.94 | 2341.36 | 770.15 | 113.73 | 29.67 | 3.71
本页小计 | [6 empty] | 30537.92 | 4436.84 | 635.12 | 98.05 | 12.34
表-07
分部分项工程量清单与计价表
单位工程(专业):三门县亭旁镇油橄榄产业基地大棚项目-大棚 | [8 empty] | 第4页 共4页
序号 | 项目编码 | 项目名称 | 项目特征 | 计量 单位 | 工程量 | 综合单价 (元) | 合价 (元) | 其中(元) |  |  |  | 备注
[8 empty] | 定额人工费 | 人工费价差 | 定额机械费 | 机械费价差
29 | 011407001001 | 墙面喷刷涂料 | 1.外墙涂料 弹性涂料 2.抹灰面批刮腻子（满刮两遍） | m2 | 123.62 | 47.17 | 5831.16 | 2995.31 | 425.25
|  | 2.内墙 |  |  |  |  | 5251.03 | 2814.32 | 398.88 | 53.18 | 7.09
30 | 011201001003 | 墙面一般抹灰 | 1.内墙砂浆抹灰 14+6mm厚^水泥砂浆 1:3 | m2 | 88.64 | 30.86 | 2735.43 | 1450.15 | 205.64 | 53.18 | 7.09
31 | 011407001002 | 墙面喷刷涂料 | 1.墙、柱、天棚面刷乳胶漆 ~二遍 2.抹灰面批刮腻子（满刮两遍） | m2 | 88.64 | 28.38 | 2515.60 | 1364.17 | 193.24
本页小计 | [6 empty] | 11082.19 | 5809.63 | 824.13 | 53.18 | 7.09
合 计 | [6 empty] | 277157.03 | 30718.19 | 4426.65 | 4789.35 | 459.16
表-07

## 1_表-09 综合单价计算表
综合单价计算表
单位工程(专业):三门县亭旁镇油橄榄产业基地大棚项目-大棚 | [11 empty] | 第1页 共6页
序 号 | 编号 | 名称 | 计量 单位 | 数量 | 综合单价(元) | [8 empty] | 合计 (元)
[5 empty] | 定额 人工费 | 人工 费价差 | 材料费 | 定额 机械费 | 机械 费价差 | 管理费 | 利润 | 风险费用 | 小计
|  | 第一章 土石方工程 | [11 empty] | 3925.12
1 | 010101003001 | 挖沟槽土方:1.挖掘机挖槽坑土方 不装车 三类土 | m3 | 180.73 | 2.65 | 0.38 |  | 2.31 | 0.53 | 0.67 | 0.38 |  | 6.92 | 1250.65
| 1-21 | 挖掘机挖槽坑土方 不装车 三类土 | m3 | 180.73 | 2.65 | 0.38 |  | 2.31 | 0.53 | 0.67 | 0.38 |  | 6.92 | 1250.65
2 | 010103001001 | 回填方:1.人工就地回填土 夯实 | m3 | 143.86 | 11.73 | 1.68 |  | 0.50 | -0.01 | 1.65 | 0.93 |  | 16.48 | 2370.81
| 1-80 | 人工就地回填土 夯实 | m3 | 143.86 | 11.73 | 1.68 |  | 0.50 | -0.01 | 1.65 | 0.93 |  | 16.48 | 2370.81
3 | 010103002001 | 余方弃置:1.装载机装车 土方 2.自卸汽车运土 ~运距投标单位自行考虑 | m3 | 15.29 | 0.81 | 0.11 |  | 12.80 | 3.26 | 1.84 | 1.04 |  | 19.86 | 303.66
| 1-35 | 装载机装车 土方 | m3 | 15.29 | 0.48 | 0.07 |  | 1.36 | 0.43 | 0.25 | 0.14 |  | 2.73 | 41.74
| 1-39+1-40*4换 | 自卸汽车运土 ~运距5000(m) | m3 | 15.29 | 0.33 | 0.04 |  | 11.44 | 2.83 | 1.59 | 0.90 |  | 17.13 | 261.92
|  | 第四章 砌筑工程 | [11 empty] | 9816.30
4 | 010401004001 | 多孔砖墙:外墙 1、砌块品种、规格、强度等级：MU10非黏土烧结多孔砖 2、墙体类型：240厚 3、砂浆强度等级：水泥砂浆 M10.0 | m3 | 21.39 | 118.02 | 17.48 | 291.95 | 4.89 | 0.62 | 16.58 | 9.38 |  | 458.92 | 9816.30
| 4-41换 | 非黏土烧结多孔砖 墙厚1砖^水泥砂浆 M10.0 | m3 | 21.39 | 118.02 | 17.48 | 291.95 | 4.89 | 0.62 | 16.58 | 9.38 |  | 458.92 | 9816.30
| A.5 | 第五章 混凝土及钢筋混凝土工程 | [11 empty] | 24689.43
5 | 010501001001 | 垫层:1.现浇混凝土 基础 垫层^非泵送商品砼C15 | m3 | 8.63 | 40.88 | 6.05 | 402.62 | 0.68 | -0.01 | 5.61 | 3.17 |  | 459.00 | 3961.17
表-09
综合单价计算表
单位工程(专业):三门县亭旁镇油橄榄产业基地大棚项目-大棚 | [11 empty] | 第2页 共6页
序 号 | 编号 | 名称 | 计量 单位 | 数量 | 综合单价(元) | [8 empty] | 合计 (元)
[5 empty] | 定额 人工费 | 人工 费价差 | 材料费 | 定额 机械费 | 机械 费价差 | 管理费 | 利润 | 风险费用 | 小计
| 5-1 | 现浇混凝土 基础 垫层^非泵送商品砼C15 | m3 | 8.63 | 40.88 | 6.05 | 402.62 | 0.68 | -0.01 | 5.61 | 3.17 |  | 459.00 | 3961.17
6 | 010501003001 | 独立基础:1.现浇混凝土 基础 混凝土^非泵送商品混凝土C25 | m3 | 9.41 | 36.07 | 5.34 | 438.00 | 0.25 | -0.01 | 4.90 | 2.77 |  | 487.32 | 4585.68
| 5-3换 | 现浇混凝土 基础 混凝土^非泵送商品混凝土C25 | m3 | 9.41 | 36.07 | 5.34 | 438.00 | 0.25 | -0.01 | 4.90 | 2.77 |  | 487.32 | 4585.68
7 | 010503001001 | 基础梁:1.现浇混凝土 基础梁^非泵送商品混凝土C25 | m3 | 18.83 | 38.03 | 5.63 | 439.30 | 0.42 | -0.02 | 5.19 | 2.93 |  | 491.48 | 9254.57
| 5-8换 | 现浇混凝土 基础梁^非泵送商品混凝土C25 | m3 | 18.83 | 38.03 | 5.63 | 439.30 | 0.42 | -0.02 | 5.19 | 2.93 |  | 491.48 | 9254.57
8 | 010515001001 | 现浇构件钢筋:1.箍筋 带肋钢筋 HRB400以内 直径（mm以内）8 | t | 0.470 | 1103.09 | 163.42 | 3864.35 | 56.40 | -1.16 | 156.42 | 88.47 |  | 5430.99 | 2552.57
| 5-48 | 箍筋 带肋钢筋 HRB400以内 直径（mm以内）8 | t | 0.47 | 1103.09 | 163.42 | 3864.35 | 56.40 | -1.16 | 156.42 | 88.47 |  | 5430.99 | 2552.57
9 | 010515001002 | 现浇构件钢筋:1.现浇构件带肋钢筋 HRB400以内 直径（mm以内）14 | t | 0.970 | 477.50 | 70.74 | 3742.37 | 67.62 | -3.83 | 73.54 | 41.59 |  | 4469.53 | 4335.44
| 5-39 | 现浇构件带肋钢筋 HRB400以内 直径（mm以内）14 | t | 0.97 | 477.50 | 70.74 | 3742.37 | 67.62 | -3.83 | 73.54 | 41.59 |  | 4469.53 | 4335.44
|  | 第六章 金属结构工程 | [11 empty] | 211717.83
10 | 010603003001 | 钢管柱:钢管柱 1.柱类型：镀锌方钢管 2.钢材品种：Q235，除锈等级Sa2.5级 | t | 3.845 | 288.77 | 40.98 | 6085.51 | 130.25 | 16.76 | 56.53 | 31.97 |  | 6650.77 | 25572.21
| 6-18 | 厂（库）房钢结构 方管钢柱安装 质量（t以内）3 | t | 3.845 | 288.77 | 40.98 | 6085.51 | 130.25 | 16.76 | 56.53 | 31.97 |  | 6650.77 | 25572.21
表-09
综合单价计算表
单位工程(专业):三门县亭旁镇油橄榄产业基地大棚项目-大棚 | [11 empty] | 第3页 共6页
序 号 | 编号 | 名称 | 计量 单位 | 数量 | 综合单价(元) | [8 empty] | 合计 (元)
[5 empty] | 定额 人工费 | 人工 费价差 | 材料费 | 定额 机械费 | 机械 费价差 | 管理费 | 利润 | 风险费用 | 小计
11 | 010604001001 | 钢梁:钢管梁 1.柱类型：镀锌方钢管 2.钢材品种：Q235，除锈等级Sa2.5级 | t | 4.890 | 200.11 | 28.40 | 6106.43 | 213.49 | 24.40 | 55.79 | 31.56 |  | 6660.18 | 32568.28
| 6-22 | 厂（库）房钢结构 方管钢梁安装 质量（t以内）1.5 | t | 4.89 | 200.11 | 28.40 | 6106.43 | 213.49 | 24.40 | 55.79 | 31.56 |  | 6660.18 | 32568.28
12 | 010606001001 | 钢支撑、钢拉条:1.厂（库）房钢结构 钢管支撑安装 | t | 5.120 | 315.74 | 44.81 | 6633.39 | 171.80 | 25.00 | 65.77 | 37.20 |  | 7293.71 | 37343.80
| 6-33 | 厂（库）房钢结构 钢管支撑安装 | t | 5.12 | 315.74 | 44.81 | 6633.39 | 171.80 | 25.00 | 65.77 | 37.20 |  | 7293.71 | 37343.80
13 | 010606001002 | 钢支撑、钢拉条:1.厂（库）房钢结构 圆钢支撑安装 | t | 0.120 | 315.74 | 44.81 | 6418.39 | 171.80 | 25.00 | 65.77 | 37.20 |  | 7078.71 | 849.45
| 6-33 | 厂（库）房钢结构 圆钢支撑安装 | t | 0.12 | 315.74 | 44.81 | 6418.39 | 171.80 | 25.00 | 65.77 | 37.20 |  | 7078.71 | 849.45
14 | 010606011001 | 钢板天沟:彩钢板天沟宽500mm | t | 1.235 | 4690.30 | 667.50 | 13484.94 | 667.50 | -2.55 | 723.54 | 407.63 |  | 20638.86 | 25488.99
| 建9B-2换 | 彩钢板天沟宽500mm | m | 314.64 | 18.41 | 2.62 | 52.93 | 2.62 | -0.01 | 2.84 | 1.60 |  | 81.01 | 25488.99
15 | 010606011002 | 钢板天沟:彩钢板天沟宽440mm | t | 0.046 | 5378.92 | 765.50 | 12426.16 | 765.50 | -2.92 | 829.77 | 467.48 |  | 20630.40 | 949.00
| 建9B-2换 | 彩钢板天沟宽440mm | m | 13.44 | 18.41 | 2.62 | 42.53 | 2.62 | -0.01 | 2.84 | 1.60 |  | 70.61 | 949.00
16 | 010516002001 | 预埋铁件:1.预埋铁件 25kg/块以内 | t | 0.250 | 2551.64 | 378.02 | 4356.49 | 1742.26 | -97.53 | 579.25 | 327.62 |  | 9837.75 | 2459.44
| 5-95 | 预埋铁件 25kg/块以内 | t | 0.25 | 2551.64 | 378.02 | 4356.49 | 1742.26 | -97.53 | 579.25 | 327.62 |  | 9837.75 | 2459.44
17 | 01B001 | 0.12mmPO大棚膜:0.12mmPO大棚膜(含顶部压膜带等所有工作内容) | m2 | 2763.87 | 1.07 | 0.16 | 9.08 |  |  | 0.14 | 0.08 |  | 10.53 | 29103.55
| 9-38 | 0.12mmPO大棚膜 | m2 | 2763.87 | 1.07 | 0.16 | 8.98 |  |  | 0.14 | 0.08 |  | 10.43 | 28827.16
表-09
综合单价计算表
单位工程(专业):三门县亭旁镇油橄榄产业基地大棚项目-大棚 | [11 empty] | 第4页 共6页
序 号 | 编号 | 名称 | 计量 单位 | 数量 | 综合单价(元) | [8 empty] | 合计 (元)
[5 empty] | 定额 人工费 | 人工 费价差 | 材料费 | 定额 机械费 | 机械 费价差 | 管理费 | 利润 | 风险费用 | 小计
| 补 | 顶部压膜带 | m | 1352 |  |  | 0.20 | [5 empty] | 0.20 | 270.40
18 | 01B002 | 镀锌卡槽:0.7mm镀锌卡槽 | m | 2231.20 |  |  | 5.00 | [5 empty] | 5.00 | 11156.00
| 补 | 镀锌卡槽 | m | 2231.2 |  |  | 5.00 | [5 empty] | 5.00 | 11156.00
19 | 01B003 | 内遮阳65%铝箔网:内遮阳65%铝箔网 | m2 | 2107.69 |  |  | 10.00 | [5 empty] | 10.00 | 21076.90
| 补 | 内遮阳65%铝箔网 | m2 | 2107.69 |  |  | 10.00 | [5 empty] | 10.00 | 21076.90
20 | 01B004 | 外遮阳75%黑色圆丝网:外遮阳75%黑色圆丝网 | m2 | 2107.69 |  |  | 5.00 | [5 empty] | 5.00 | 10538.45
| 补 | 外遮阳75%黑色圆丝网 | m2 | 2107.69 |  |  | 5.00 | [5 empty] | 5.00 | 10538.45
21 | 01B005 | 侧墙防虫网:侧墙25目防虫网 | m2 | 198.00 |  |  | 5.00 | [5 empty] | 5.00 | 990.00
| 补 | 侧墙25目防虫网 | m2 | 198 |  |  | 5.00 | [5 empty] | 5.00 | 990.00
22 | 01B006 | 屋面卷膜杆:25*1.5屋面卷膜杆 | m | 416.00 |  |  | 10.00 | [5 empty] | 10.00 | 4160.00
| 补 | 25*1.5屋面卷膜杆 | m | 416 |  |  | 10.00 | [5 empty] | 10.00 | 4160.00
23 | 01B007 | 侧墙卷膜杆:32*1.5侧墙卷膜杆 | m | 129.60 |  |  | 12.00 | [5 empty] | 12.00 | 1555.20
| 补 | 32*1.5侧墙卷膜杆 | m | 129.6 |  |  | 12.00 | [5 empty] | 12.00 | 1555.20
24 | 01B008 | 内外遮阳拉幕杆:22*1.2热镀锌拉幕杆 | m | 988.32 |  |  | 8.00 | [5 empty] | 8.00 | 7906.56
| 补 | 内外遮阳拉幕杆 | m | 988.32 |  |  | 8.00 | [5 empty] | 8.00 | 7906.56
|  | 第八章 门窗工程 | [11 empty] | 6804.65
表-09
综合单价计算表
单位工程(专业):三门县亭旁镇油橄榄产业基地大棚项目-大棚 | [11 empty] | 第5页 共6页
序 号 | 编号 | 名称 | 计量 单位 | 数量 | 综合单价(元) | [8 empty] | 合计 (元)
[5 empty] | 定额 人工费 | 人工 费价差 | 材料费 | 定额 机械费 | 机械 费价差 | 管理费 | 利润 | 风险费用 | 小计
25 | 010802001001 | 金属（塑钢）门:铝合金平开门 1、门窗框料采用铝合金型材金属框，型材厚度2.2厚，立面分隔参见门窗大样; | m2 | 16.20 | 17.76 | 2.52 | 396.00 |  |  | 2.40 | 1.36 |  | 420.04 | 6804.65
| 8-41*A0.8换 | 铝合金平开门安装 | m2 | 16.2 | 17.76 | 2.52 | 396.00 |  |  | 2.40 | 1.36 |  | 420.04 | 6804.65
|  | 第十一章 楼地面装饰工程 | [11 empty] | 1191.29
26 | 010501001002 | 垫层:入口处100mm厚C25砼硬化 | m3 | 2.40 | 40.88 | 6.05 | 439.99 | 0.68 | -0.01 | 5.61 | 3.17 |  | 496.37 | 1191.29
| 5-1换 | 现浇混凝土 基础 垫层^非泵送商品混凝土 C25 | m3 | 2.4 | 40.88 | 6.05 | 439.99 | 0.68 | -0.01 | 5.61 | 3.17 |  | 496.37 | 1191.29
|  | 第十二章 墙、柱面装饰与隔断、幕墙工程 | [11 empty] | 19012.41
|  | 1.外墙 | [11 empty] | 13761.38
27 | 011201001001 | 墙面一般抹灰:外墙 1.6厚1:2.5水泥砂浆抹平; 2.3厚专用聚合砂浆底面刮糙;或专用界面剂甩毛 3.12厚1:3水泥砂浆打底扫毛或刮出纹道; | m2 | 123.62 | 26.54 | 3.77 | 8.57 | 0.54 | 0.07 | 3.65 | 2.07 |  | 45.21 | 5588.86
| 12-2+12-3-1*-2换 | 外墙砂浆抹灰 14+6mm厚^水泥砂浆 1:2.5~基层厚12(mm) 面层厚6(mm) | m2 | 123.62 | 22.75 | 3.23 | 7.25 | 0.54 | 0.07 | 3.14 | 1.78 |  | 38.76 | 4791.51
| 12-20 | 墙面刷干粉型界面剂 | m2 | 123.62 | 3.79 | 0.54 | 1.32 |  |  | 0.51 | 0.29 |  | 6.45 | 797.35
28 | 011201001002 | 墙面一般抹灰:1.聚合物水泥防水砂浆 ~厚9(mm)^水泥砂浆 1:3 | m2 | 123.62 | 6.23 | 0.92 | 10.16 | 0.24 | 0.03 | 0.87 | 0.49 |  | 18.94 | 2341.36
| 9-45+9-46*4换 | 聚合物水泥防水砂浆 ~厚9(mm)^水泥砂浆 1:3 | m2 | 123.62 | 6.23 | 0.92 | 10.16 | 0.24 | 0.03 | 0.87 | 0.49 |  | 18.94 | 2341.36
表-09
综合单价计算表
单位工程(专业):三门县亭旁镇油橄榄产业基地大棚项目-大棚 | [11 empty] | 第6页 共6页
序 号 | 编号 | 名称 | 计量 单位 | 数量 | 综合单价(元) | [8 empty] | 合计 (元)
[5 empty] | 定额 人工费 | 人工 费价差 | 材料费 | 定额 机械费 | 机械 费价差 | 管理费 | 利润 | 风险费用 | 小计
29 | 011407001001 | 墙面喷刷涂料:1.外墙涂料 弹性涂料 2.抹灰面批刮腻子（满刮两遍） | m2 | 123.62 | 24.23 | 3.44 | 14.39 |  |  | 3.26 | 1.85 |  | 47.17 | 5831.16
| 14-147 | 外墙涂料 弹性涂料 | m2 | 123.62 | 15.23 | 2.16 | 11.63 |  |  | 2.05 | 1.16 |  | 32.23 | 3984.27
| 14-141 | 抹灰面批刮腻子（满刮两遍） | m2 | 123.62 | 9.00 | 1.28 | 2.76 |  |  | 1.21 | 0.69 |  | 14.94 | 1846.88
|  | 2.内墙 | [11 empty] | 5251.03
30 | 011201001003 | 墙面一般抹灰:1.内墙砂浆抹灰 14+6mm厚^水泥砂浆 1:3 | m2 | 88.64 | 16.36 | 2.32 | 7.92 | 0.60 | 0.08 | 2.29 | 1.29 |  | 30.86 | 2735.43
| 12-1换 | 内墙砂浆抹灰 14+6mm厚^水泥砂浆 1:3 | m2 | 88.64 | 16.36 | 2.32 | 7.92 | 0.60 | 0.08 | 2.29 | 1.29 |  | 30.86 | 2735.43
31 | 011407001002 | 墙面喷刷涂料:1.墙、柱、天棚面刷乳胶漆 ~二遍 2.抹灰面批刮腻子（满刮两遍） | m2 | 88.64 | 15.39 | 2.18 | 7.56 |  |  | 2.07 | 1.18 |  | 28.38 | 2515.60
| 14-128 | 墙、柱、天棚面刷乳胶漆 ~二遍 | m2 | 88.64 | 6.39 | 0.90 | 4.80 |  |  | 0.86 | 0.49 |  | 13.44 | 1191.32
| 14-141 | 抹灰面批刮腻子（满刮两遍） | m2 | 88.64 | 9.00 | 1.28 | 2.76 |  |  | 1.21 | 0.69 |  | 14.94 | 1324.28
合 计 | [13 empty] | 277157.03
表-09

## 1_表-10 施工组织措施项目清单与计价表
施工组织措施项目清单与计价表
单位工程(专业):三门县亭旁镇油橄榄产业基地大棚项目-大棚 |  |  | 第1页 共1页
序号 | 项 目 名 称 | 计算基础 | 费率(%) | 金额(元)
1 | 安全文明施工基本费 | 定额人工费+定额机械费 | 5.47 | 2947.51
2 | 提前竣工增加费 | 定额人工费+定额机械费
3 | 二次搬运费 | 定额人工费+定额机械费 | 0.5 | 269.43
4 | 冬雨季施工增加费 | 定额人工费+定额机械费 | 0.11 | 59.27
5 | 行车、行人干扰增加费(限市政) | 定额人工费+定额机械费
6 | 其他施工组织措施费 | 定额人工费+定额机械费
合 计 |  |  |  | 3276.21
表-10

## 1_表-08 施工技术措施项目清单与计价表
施工技术措施项目清单与计价表
单位工程(专业):三门县亭旁镇油橄榄产业基地大棚项目-大棚 | [8 empty] | 第1页 共1页
序号 | 项目编码 | 项目名称 | 项目特征 | 计量 单位 | 工程量 | 综合单价 (元) | 合价 (元) | 其中(元) |  |  |  | 备注
[8 empty] | 定额人工费 | 人工费价差 | 定额机械费 | 机械费价差
| 011701 | S.1脚手架工程（编码：011701) |  |  |  |  | 10011.53 | 4615.84 | 674.46 | 526.92 | 147.54
1 | 011701001001 | 综合脚手架 | 1.单层钢结构厂（库）房综合脚手架 ~檐高7m以内 | m2 | 2107.69 | 4.75 | 10011.53 | 4615.84 | 674.46 | 526.92 | 147.54
| 011702 | S.2混凝土模板及支架（撑）（编码：011702） |  |  |  |  | 12310.15 | 5505.75 | 816.52 | 330.96 | 80.95
2 | 011702001001 | 基础 | 1.现浇混凝土模板 基础垫层模板 | m2 | 36.89 | 48.87 | 1802.81 | 965.41 | 143.13 | 33.57 | 4.43
3 | 011702001002 | 基础 | 1.现浇混凝土 独立基础 复合木模 | m2 | 86.09 | 43.87 | 3776.77 | 1670.15 | 247.94 | 57.68 | 13.77
4 | 011702005001 | 基础梁 | 1.现浇混凝土 基础梁 复合木模 | m2 | 125.50 | 53.63 | 6730.57 | 2870.19 | 425.45 | 239.71 | 62.75
| 011703 | S.3垂直运输（编码：011703) |  |  |  |  | 9589.99 |  |  | 7397.99 | 632.31
5 | 011703001001 | 垂直运输 | 1.单层厂（库）房钢结构建筑物垂直运输 ~檐高7m以内 | m2 | 2107.69 | 4.55 | 9589.99 |  |  | 7397.99 | 632.31
本页小计 | [6 empty] | 31911.67 | 10121.59 | 1490.98 | 8255.87 | 860.80
合计 | [6 empty] | 31911.67 | 10121.59 | 1490.98 | 8255.87 | 860.80
表-08

## 1_表-09 施工技术措施项目清单综合单价计算表
施工技术措施项目清单综合单价计算表
单位工程(专业):三门县亭旁镇油橄榄产业基地大棚项目-大棚 | [11 empty] | 第1页 共1页
序 号 | 编号 | 名称 | 计量 单位 | 数量 | 综合单价(元) | [8 empty] | 合计 (元)
[5 empty] | 定额 人工费 | 人工 费价差 | 材料费 | 定额 机械费 | 机械 费价差 | 管理费 | 利润 | 风险费用 | 小计
| 011701 | S.1脚手架工程（编码：011701) | [11 empty] | 10011.53
1 | 011701001001 | 综合脚手架:1.单层钢结构厂（库）房综合脚手架 ~檐高7m以内 | m2 | 2107.69 | 2.19 | 0.32 | 1.40 | 0.25 | 0.07 | 0.33 | 0.19 |  | 4.75 | 10011.53
| 18-18 | 单层钢结构厂（库）房综合脚手架 ~檐高7m以内 | m2 | 2107.69 | 2.19 | 0.32 | 1.40 | 0.25 | 0.07 | 0.33 | 0.19 |  | 4.75 | 10011.53
| 011702 | S.2混凝土模板及支架（撑）（编码：011702） | [11 empty] | 12310.15
2 | 011702001001 | 基础:1.现浇混凝土模板 基础垫层模板 | m2 | 36.89 | 26.17 | 3.88 | 12.07 | 0.91 | 0.12 | 3.65 | 2.07 |  | 48.87 | 1802.81
| 5-97 | 现浇混凝土模板 基础垫层模板 | m2 | 36.89 | 26.17 | 3.88 | 12.07 | 0.91 | 0.12 | 3.65 | 2.07 |  | 48.87 | 1802.81
3 | 011702001002 | 基础:1.现浇混凝土 独立基础 复合木模 | m2 | 86.09 | 19.40 | 2.88 | 16.52 | 0.67 | 0.16 | 2.71 | 1.53 |  | 43.87 | 3776.77
| 5-103 | 现浇混凝土 独立基础 复合木模 | m2 | 86.09 | 19.40 | 2.88 | 16.52 | 0.67 | 0.16 | 2.71 | 1.53 |  | 43.87 | 3776.77
4 | 011702005001 | 基础梁:1.现浇混凝土 基础梁 复合木模 | m2 | 125.50 | 22.87 | 3.39 | 19.73 | 1.91 | 0.50 | 3.34 | 1.89 |  | 53.63 | 6730.57
| 5-127 | 现浇混凝土 基础梁 复合木模 | m2 | 125.5 | 22.87 | 3.39 | 19.73 | 1.91 | 0.50 | 3.34 | 1.89 |  | 53.63 | 6730.57
| 011703 | S.3垂直运输（编码：011703) | [11 empty] | 9589.99
5 | 011703001001 | 垂直运输:1.单层厂（库）房钢结构建筑物垂直运输 ~檐高7m以内 | m2 | 2107.69 |  |  |  | 3.51 | 0.30 | 0.47 | 0.27 |  | 4.55 | 9589.99
| 19-15 | 单层厂（库）房钢结构建筑物垂直运输 ~檐高7m以内 | m2 | 2107.69 |  |  |  | 3.51 | 0.30 | 0.47 | 0.27 |  | 4.55 | 9589.99
合 计 | [13 empty] | 31911.67
表-09

## 1_表-11 其他项目清单与计价汇总表
其他项目清单与计价汇总表
单位工程:大棚 |  |  |  | 第1页 共1页
序号 | 项 目 名 称 | 计量单位 | 金额(元) | 备注
1 | 暂列金额 | 元 |  | 明细详见表—11—1
1.1 | 标化工地增加费 | 元
1.2 | 优质工程增加费 | 元
1.3 | 其他暂列金额 | 元
2 | 暂估价 | 元
2.1 | 材料（设备）暂估价 |  | — | 明细详见表—11—2
2.2 | 专业工程（专项技术措施）暂估价 | 元 |  | 明细详见表—11—3
3 | 计日工 | 元 |  | 明细详见表—11—4
4 | 总承包服务费 | 元 |  | 明细详见表—11—5
合 计 |  |  |  | —
表-11

## 1_表-11-3 专业工程（专项技术措施）暂估价表
专业工程（专项技术措施）暂估价表
单位工程:大棚 |  |  | 第1页 共1页
序号 | 工 程 名 称 | 工程内容 | 金额(元) | 备注
合计 |  |  |  | —
表-11-3

## 1_表-14 人工、主要材料（设备）、机械台班费用汇总表
人工、主要材料（设备）、机械台班费用汇总表
单位工程:大棚 | [5 empty] | 第1页 共5页
序号 | 编号 | 项 目 名 称 | 类别、规格、型号 | 单位 | 数量 | 单价(元) | 合价(元)
一 |  | 工程人工 |  | 元
1 | 0001110001 | 一类人工 |  | 工日 | 17.426 | 143 | 2491.92
2 | 0001110003 | 二类人工 |  | 工日 | 144.378 | 155 | 22378.59
3 | 0001110005 | 三类人工 |  | 工日 | 123.629 | 177 | 21882.33
小 计 | [6 empty] | 46752.84
二 |  | 主要材料（设备） |  | 元
1 | 0001110001 | 一类人工 |  | 工日 | 17.426 | 143 | 2491.92
2 | 0001110003 | 二类人工 |  | 工日 | 144.378 | 155 | 22378.59
3 | 0001110005 | 三类人工 |  | 工日 | 123.629 | 177 | 21882.33
4 | 0101120067 | 热轧带肋钢筋 | HRB400φ盘螺8 | t | 0.479 | 3732 | 1787.63
5 | 0101120091 | 热轧带肋钢筋 | HRB400φ14 | t | 0.994 | 3596 | 3574.42
6 | 0103120005 | 镀锌铁丝 | φ0.7-1.0 | kg | 8.258 | 5.75 | 47.48
7 | 0161120027 | 零星卡具 |  | kg | 65.293 | 5.998 | 391.63
8 | 0301120955 | 六角螺栓 |  | kg | 29.181 | 8.925 | 260.44
9 | 0301121881 | 圆钉 |  | kg | 32.517 | 6.19 | 201.28
10 | 0313120071 | 低合金钢焊条 | E50系列 | kg | 4.752 | 6.46 | 30.70
11 | 0313120071 | 低合金钢焊条 | E43系列 | kg | 35.059 | 6.11 | 214.21
12 | 0313120173 | 焊丝 | φ3.2 | kg | 18.967 | 10.996 | 208.56
13 | 0313120251 | 金属结构铁件 |  | kg | 100.727 | 4.68 | 471.40
14 | 0313120293 | 木砂纸 |  | 张 | 38.954 | 1.051 | 40.94
15 | 0321120035 | 彩钢堵头 |  | 只 | 137.794 | 2.203 | 303.56
16 | 0321120333 | 预埋铁件 |  | kg | 5.185 | 4.68 | 24.27
17 | 0325120035 | 镀锌铁丝 | 12# | kg | 2.677 | 5.75 | 15.39
18 | 0325120041 | 镀锌铁丝 | 18# | kg | 20.803 | 6.19 | 128.77
19 | 0325120045 | 镀锌铁丝 | 22# | kg | 0.447 | 6.19 | 2.77
表-14
人工、主要材料（设备）、机械台班费用汇总表
单位工程:大棚 | [5 empty] | 第2页 共5页
序号 | 编号 | 项 目 名 称 | 类别、规格、型号 | 单位 | 数量 | 单价(元) | 合价(元)
20 | 0401120015 | 复合硅酸盐水泥 | PC 32.5R综合 | kg | 17.393 | 0.371 | 6.45
21 | 0401120021 | 普通硅酸盐水泥 | PO 42.5综合 | kg | 2976.091 | 0.424 | 1261.86
22 | 0403120009 | 黄砂 | 净砂 | t | 13.747 | 147 | 2020.81
23 | 0413120067 | 非粘土烧结页岩多孔砖 | 240×115×90 | 千块 | 7.208 | 681 | 4908.65
24 | 0431120173 | 非泵送商品混凝土 | C15 | m3 | 8.716 | 395.84 | 3450.14
25 | 0431120181 | 非泵送商品混凝土 | C25 | m3 | 30.946 | 432.84 | 13394.67
26 | 1109120271 | 铝合金平开门 | 2.2mm | m2 | 16.2 | 396 | 6415.20
27 | 1303120027 | 成品腻子粉 |  | kg | 636.78 | 0.877 | 558.46
28 | 1401120021 | 溶剂油 |  | kg | 1.138 | 2.336 | 2.66
29 | 1435120055 | 隔离剂 |  | kg | 24.848 | 4.763 | 118.35
30 | 1439120009 | 二氧化碳气体 |  | m3 | 12.539 | 1.051 | 13.18
31 | 1439120029 | 氧气 |  | m3 | 1.152 | 3.692 | 4.25
32 | 1441120109 | 胶粘剂 | 干粉型 | kg | 64.282 | 2.285 | 146.88
33 | 3301120015 | 吊装夹具 |  | 套 | 0.279 | 105.06 | 29.31
34 | 3301120055 | 钢支撑 |  | kg | 74.163 | 4.07 | 301.84
35 | 3400120001 | 其他材料费 |  | 元 | 297.35 | 1.02 | 303.30
36 | 3405120003 | 草板纸 | 80# | 张 | 63.477 | 2.723 | 172.85
37 | 3411120015 | 水 |  | m3 | 21.226 | 4.126 | 87.58
38 | 3501120021 | 复合模板 | 综合 | m2 | 52.839 | 32.26 | 1704.59
39 | 3501120043 | 木模板 |  | m3 | 0.792 | 1770 | 1401.84
40 | 3503120001 | 安全网 |  | m2 | 43.692 | 7.915 | 345.82
41 | 3503120009 | 钢脚手板 |  | kg | 33.449 | 4.835 | 161.73
42 | 3503120025 | 脚手架钢管 |  | kg | 218.757 | 4.07 | 890.34
43 | 3503120029 | 脚手架钢管底座 |  | 个 | 4.363 | 5.804 | 25.32
44 | 3503120031 | 脚手架扣件 |  | 只 | 57.35 | 6.85 | 392.85
表-14
人工、主要材料（设备）、机械台班费用汇总表
单位工程:大棚 | [5 empty] | 第3页 共5页
序号 | 编号 | 项 目 名 称 | 类别、规格、型号 | 单位 | 数量 | 单价(元) | 合价(元)
45 | 3503120069 | 竹脚手片 |  | m2 | 72.146 | 11.65 | 840.50
46 | 7901120001 | 回库维修费 |  | 元 | 21.588 | 1.02 | 22.02
47 | B03111501 | 电焊条 | E50系列 | kg | 5.238 | 6.46 | 33.84
48 | 8001160043 | 水泥砂浆 | 1∶2.5 | m3 | 0.86 | 355.29 | 305.55
49 | 8001160045 | 水泥砂浆 | 1∶3 | m3 | 1.721 | 338.72 | 582.94
50 | 8001160055 | 水泥砂浆 | M10.0 | m3 | 4.043 | 325.7 | 1316.81
51 | 9901140007 | 履带式推土机 | 90kW | 台班 | 0.042 | 912.1 | 38.31
52 | 9901140075 | 轮胎式装载机 | 2m3 | 台班 | 0.031 | 876.12 | 27.16
53 | 9901140115 | 履带式单斗液压挖掘机 | 1m3 | 台班 | 0.423 | 1124.15 | 475.52
54 | 9901140191 | 电动夯实机 | 250N·m | 台班 | 2.589 | 27.2 | 70.42
55 | 9907140005 | 载货汽车 | 4t | 台班 | 2.116 | 474.6 | 1004.25
56 | 9907140033 | 自卸汽车 | 15t | 台班 | 0.221 | 990.67 | 218.94
57 | 9911140035 | 灰浆搅拌机 | 200L | 台班 | 0.431 | 174.65 | 75.27
58 | 9911140035 | 灰浆搅拌机 | 200L | 台班 | 0.534 | 174.65 | 93.26
59 | 9913140001 | 钢筋调直机 | 14mm | 台班 | 0.146 | 37.74 | 5.51
60 | 9913140023 | 木工圆锯机 | 500mm | 台班 | 1.293 | 26.04 | 33.67
61 | 9917140025 | 直流弧焊机 | 32kW | 台班 | 0.437 | 91.23 | 39.87
62 | 9917140043 | 对焊机 | 75kV·A | 台班 | 0.107 | 111.44 | 11.92
63 | 9917140075 | 电焊条烘干箱 | 45×35×45cm3 | 台班 | 0.044 | 8.61 | 0.38
64 | ZJ_02ZJ | 折旧费(机械) |  | 元 | 1844.998 | 1.02 | 1881.90
65 | ZJ_03JX | 检修费(机械) |  | 元 | 533.803 | 1.02 | 544.48
66 | ZJ_04WH | 维护费(机械) |  | 元 | 1056.224 | 1.02 | 1077.35
67 | ZJ_05RG | 机械人工 |  | 工日 | 6.202 | 155 | 961.31
68 | ZJ_07QT | 其他费用(机械) |  | 元 | 33.346 | 1.02 | 34.01
69 | ZJ_08QY | 汽油(机械) |  | kg | 53.926 | 9.41 | 507.44
表-14
人工、主要材料（设备）、机械台班费用汇总表
单位工程:大棚 | [5 empty] | 第4页 共5页
序号 | 编号 | 项 目 名 称 | 类别、规格、型号 | 单位 | 数量 | 单价(元) | 合价(元)
70 | ZJ_09CY | 柴油(机械) |  | kg | 125.445 | 7.95 | 997.29
71 | ZJ_10D | 电(机械) |  | kW·h | 2069.928 | 0.712 | 1473.79
72 | ZJ_15CAF | 安拆及场外运输费(机械) |  | 元 | 517.462 | 1.02 | 527.81
73 | ZJ_07QT | 其他费用(机械) |  | 元 | 28.051 | 1.02 | 28.61
小 计 | [6 empty] | 105805.34
三 |  | 主要机械台班费 |  | 元
1 | 2469150049 | 超声波探伤仪 | 0～10000mm | 台班 | 0.874 | 101 | 88.27
2 | 9901140007 | 履带式推土机 | 90kW | 台班 | 0.042 | 912.1 | 38.31
3 | 9901140075 | 轮胎式装载机 | 2m3 | 台班 | 0.031 | 876.12 | 27.16
4 | 9901140115 | 履带式单斗液压挖掘机 | 1m3 | 台班 | 0.423 | 1124.15 | 475.52
5 | 9901140191 | 电动夯实机 | 250N·m | 台班 | 2.589 | 27.2 | 70.42
6 | 9905140067 | 汽车式起重机 | 20t | 台班 | 0.802 | 1102.25 | 884.00
7 | 9905140067 | 汽车式起重机 | 20t | 台班 | 1.279 | 1102.25 | 1409.78
8 | 9905140105 | 门式起重机 | 10t | 台班 | 0.055 | 483.38 | 26.59
9 | 9905140129 | 自升式塔式起重机 | 400kN·m | 台班 | 6.365 | 604.38 | 3846.88
10 | 9907140005 | 载货汽车 | 4t | 台班 | 2.116 | 474.6 | 1004.25
11 | 9907140033 | 自卸汽车 | 15t | 台班 | 0.221 | 990.67 | 218.94
12 | 9909140001 | 电动卷扬机-单筒快速 | 5kN | 台班 | 22.089 | 176.82 | 3905.78
13 | 9909140037 | 卷扬机井架 | 30m | 台班 | 22.089 | 12.56 | 277.44
14 | 9911140035 | 灰浆搅拌机 | 200L | 台班 | 0.431 | 174.65 | 75.27
15 | 9911140035 | 灰浆搅拌机 | 200L | 台班 | 0.534 | 174.65 | 93.26
16 | 9911140035 | 灰浆搅拌机 | 200L | 台班 | 0.675 | 174.65 | 117.89
17 | 9913140001 | 钢筋调直机 | 14mm | 台班 | 0.146 | 37.74 | 5.51
18 | 9913140003 | 钢筋切断机 | 40mm | 台班 | 0.186 | 41.46 | 7.71
19 | 9913140005 | 钢筋弯曲机 | 40mm | 台班 | 0.872 | 25.84 | 22.53
表-14
人工、主要材料（设备）、机械台班费用汇总表
单位工程:大棚 | [5 empty] | 第5页 共5页
序号 | 编号 | 项 目 名 称 | 类别、规格、型号 | 单位 | 数量 | 单价(元) | 合价(元)
20 | 9913140023 | 木工圆锯机 | 500mm | 台班 | 1.293 | 26.04 | 33.67
21 | 9913140117 | 剪板机 | 40×3100mm | 台班 | 0.045 | 373.32 | 16.80
22 | 9913140117 | 剪板机 | 40×3100mm | 台班 | 2.296 | 373.32 | 857.14
23 | 9913140189 | 型钢剪断机 | 500mm | 台班 | 0.01 | 79.38 | 0.79
24 | 9917140003 | 交流弧焊机 | 32kV·A | 台班 | 4.228 | 86.63 | 366.27
25 | 9917140003 | 交流弧焊机 | 32kV·A | 台班 | 2.321 | 86.63 | 201.07
26 | 9917140025 | 直流弧焊机 | 32kW | 台班 | 0.437 | 91.23 | 39.87
27 | 9917140043 | 对焊机 | 75kV·A | 台班 | 0.107 | 111.44 | 11.92
28 | 9917140059 | 二氧化碳气体保护焊机 | 500A | 台班 | 1.352 | 131.05 | 177.18
29 | 9917140075 | 电焊条烘干箱 | 45×35×45cm3 | 台班 | 0.09 | 8.61 | 0.77
30 | 9917140075 | 电焊条烘干箱 | 45×35×45cm3 | 台班 | 0.044 | 8.61 | 0.38
31 | 99Z5064 | 混凝土振捣器 | 平板式 | 台班 | 0.596 | 12.46 | 7.43
32 | 99Z5065 | 混凝土振捣器 | 插入式 | 台班 | 2.203 | 4.41 | 9.72
33 | B99110513 | 汽车式起重机 | 5t | 台班 | 0.118 | 455.36 | 53.73
小 计 | [6 empty] | 14372.26
合计 | [6 empty] | 166930.44
四 |  | 其中机械人工、燃料费
1 | ZJ_05RG | 机械人工 |  | 工日 | 6.202 | 155 | 961.31
2 | ZJ_05RG | 机械人工 |  | 工日 | 37.697 | 155 | 5843.04
3 | ZJ_08QY | 汽油(机械) |  | kg | 53.926 | 9.41 | 507.44
4 | ZJ_09CY | 柴油(机械) |  | kg | 125.445 | 7.95 | 997.29
5 | ZJ_10D | 电(机械) |  | kW·h | 429.982 | 0.712 | 306.15
6 | ZJ_10D | 电(机械) |  | kW·h | 2069.928 | 0.712 | 1473.79
表-14

## 2_表-02 【含单列】专业工程招标控制价计算程序表
专业工程招标控制价计算程序表
单位工程(专业):三门县亭旁镇油橄榄产业基地大棚项目-大棚（无内遮阳） |  |  | 单位:元
序号 | 汇总内容 | 费用计算表达式 | 金额(元)
一 | 分部分项工程费 | 表-07 | 252126.85
1 | 其中定额人工费 | 表-07 | 30718.19
2 | 其中人工费价差 | 表-07 | 4426.65
3 | 其中定额机械费 | 表-07 | 4789.35
4 | 其中机械费价差 | 表-07 | 459.16
二 | 措施项目费 | 5+6 | 35187.88
5 | 施工技术措施项目费 | 表-08 | 31911.67
5.1 | 其中定额人工费 | 表-08 | 10121.59
5.2 | 其中人工价差 | 表-08 | 1490.98
5.3 | 其中定额机械费 | 表-08 | 8255.87
5.4 | 其中机械费价差 | 表-08 | 860.80
6 | 施工组织措施项目费 | 6.1+6.2+6.3+6.4+6.5+6.6 | 3276.21
6.1 | 安全文明施工基本费 | (1+3+5.1+5.3)×5.47% | 2947.51
6.2 | 提前竣工增加费 | (1+3+5.1+5.3)×0%
6.3 | 二次搬运费 | (1+3+5.1+5.3)×0.5% | 269.43
6.4 | 冬雨季施工增加费 | (1+3+5.1+5.3)×0.11% | 59.27
6.5 | 行车、行人干扰增加费（限市政） | (1+3+5.1+5.3)×0%
6.6 | 其他施工组织措施费 | 计价时列岀具体费用名称
三 | 其他项目 | 表-11
四 | 规费 | (1+3+5.1+5.3)×25.08% | 13514.36
五 | 计税不计费 | 计税不计费
六 | 税金 | [一+二+三+四+五+九]×9% | 27074.62
七 | 不计税不计费 | 不计税不计费
八 | 不计税不计费不下浮 | 不计税不计费不下浮
九 | 计税不计费不下浮 | 计税不计费不下浮
十 | 下浮 | [一+二+三+四+五+六+七-暂估材料]×0%
招标控制价合计=一+二+三+四+五+六+七+八+九-十 |  |  | 327904.00
表-02

## 2_表-07 分部分项工程量清单表与计价表
分部分项工程量清单与计价表
单位工程(专业):三门县亭旁镇油橄榄产业基地大棚项目-大棚（无内遮阳） | [8 empty] | 第1页 共4页
序号 | 项目编码 | 项目名称 | 项目特征 | 计量 单位 | 工程量 | 综合单价 (元) | 合价 (元) | 其中(元) |  |  |  | 备注
[8 empty] | 定额人工费 | 人工费价差 | 定额机械费 | 机械费价差
|  | 第一章 土石方工程 |  |  |  |  | 3925.12 | 2178.79 | 312.04 | 685.13 | 144.20
1 | 010101003002 | 挖沟槽土方 | 1.挖掘机挖槽坑土方 不装车 三类土 | m3 | 180.73 | 6.92 | 1250.65 | 478.93 | 68.68 | 417.49 | 95.79
2 | 010103001002 | 回填方 | 1.人工就地回填土 夯实 | m3 | 143.86 | 16.48 | 2370.81 | 1687.48 | 241.68 | 71.93 | -1.44
3 | 010103002002 | 余方弃置 | 1.装载机装车 土方 2.自卸汽车运土 ~运距投标单位自行考虑 | m3 | 15.29 | 19.86 | 303.66 | 12.38 | 1.68 | 195.71 | 49.85
|  | 第四章 砌筑工程 |  |  |  |  | 9816.30 | 2524.45 | 373.90 | 104.60 | 13.26
4 | 010401004002 | 多孔砖墙 | 外墙 1、砌块品种、规格、强度等级：MU10非黏土烧结多孔砖 2、墙体类型：240厚 3、砂浆强度等级：水泥砂浆 M10.0 | m3 | 21.39 | 458.92 | 9816.30 | 2524.45 | 373.90 | 104.60 | 13.26
| A.5 | 第五章 混凝土及钢筋混凝土工程 |  |  |  |  | 24689.43 | 2389.94 | 353.90 | 108.23 | -4.83
5 | 010501001003 | 垫层 | 1.现浇混凝土 基础 垫层^非泵送商品砼C15 | m3 | 8.63 | 459.00 | 3961.17 | 352.79 | 52.21 | 5.87 | -0.09
6 | 010501003002 | 独立基础 | 1.现浇混凝土 基础 混凝土^非泵送商品混凝土C25 | m3 | 9.41 | 487.32 | 4585.68 | 339.42 | 50.25 | 2.35 | -0.09
7 | 010503001002 | 基础梁 | 1.现浇混凝土 基础梁^非泵送商品混凝土C25 | m3 | 18.83 | 491.48 | 9254.57 | 716.10 | 106.01 | 7.91 | -0.38
8 | 010515001003 | 现浇构件钢筋 | 1.箍筋 带肋钢筋 HRB400以内 直径（mm以内）8 | t | 0.470 | 5430.99 | 2552.57 | 518.45 | 76.81 | 26.51 | -0.55
9 | 010515001004 | 现浇构件钢筋 | 1.现浇构件带肋钢筋 HRB400以内 直径（mm以内）14 | t | 0.970 | 4469.53 | 4335.44 | 463.18 | 68.62 | 65.59 | -3.72
本页小计 | [6 empty] | 38430.85 | 7093.18 | 1039.84 | 897.96 | 152.63
表-07
分部分项工程量清单与计价表
单位工程(专业):三门县亭旁镇油橄榄产业基地大棚项目-大棚（无内遮阳） | [8 empty] | 第2页 共4页
序号 | 项目编码 | 项目名称 | 项目特征 | 计量 单位 | 工程量 | 综合单价 (元) | 合价 (元) | 其中(元) |  |  |  | 备注
[8 empty] | 定额人工费 | 人工费价差 | 定额机械费 | 机械费价差
|  | 第六章 金属结构工程 |  |  |  |  | 186687.65 | 13378.54 | 1927.56 | 3740.16 | 287.10
10 | 010603003002 | 钢管柱 | 钢管柱 1.柱类型：镀锌方钢管 2.钢材品种：Q235，除锈等级Sa2.5级 | t | 3.845 | 6650.77 | 25572.21 | 1110.32 | 157.57 | 500.81 | 64.44
11 | 010604001002 | 钢梁 | 钢管梁 1.柱类型：镀锌方钢管 2.钢材品种：Q235，除锈等级Sa2.5级 | t | 4.890 | 6660.18 | 32568.28 | 978.54 | 138.88 | 1043.97 | 119.32
12 | 010606001003 | 钢支撑、钢拉条 | 1.厂（库）房钢结构 钢管支撑安装 | t | 5.120 | 7293.71 | 37343.80 | 1616.59 | 229.43 | 879.62 | 128.00
13 | 010606001004 | 钢支撑、钢拉条 | 1.厂（库）房钢结构 圆钢支撑安装 | t | 0.120 | 7078.71 | 849.45 | 37.89 | 5.38 | 20.62 | 3.00
14 | 010606011003 | 钢板天沟 | 彩钢板天沟宽500mm | t | 1.235 | 20638.86 | 25488.99 | 5792.52 | 824.36 | 824.36 | -3.15
15 | 010606011004 | 钢板天沟 | 彩钢板天沟宽440mm | t | 0.046 | 20630.40 | 949.00 | 247.43 | 35.21 | 35.21 | -0.13
16 | 010516002002 | 预埋铁件 | 1.预埋铁件 25kg/块以内 | t | 0.250 | 9837.75 | 2459.44 | 637.91 | 94.51 | 435.57 | -24.38
17 | 01B009 | 0.12mmPO大棚膜 | 0.12mmPO大棚膜(含顶部压膜带等所有工作内容) | m2 | 2763.87 | 10.53 | 29103.55 | 2957.34 | 442.22
18 | 01B010 | 镀锌卡槽 | 0.7mm镀锌卡槽 | m | 2231.20 | 5.00 | 11156.00
19 | 01B011 | 外遮阳75%黑色圆丝网 | 外遮阳75%黑色圆丝网 | m2 | 2107.69 | 5.00 | 10538.45
20 | 01B012 | 侧墙防虫网 | 侧墙25目防虫网 | m2 | 198.00 | 5.00 | 990.00
本页小计 | [6 empty] | 177019.17 | 13378.54 | 1927.56 | 3740.16 | 287.10
表-07
分部分项工程量清单与计价表
单位工程(专业):三门县亭旁镇油橄榄产业基地大棚项目-大棚（无内遮阳） | [8 empty] | 第3页 共4页
序号 | 项目编码 | 项目名称 | 项目特征 | 计量 单位 | 工程量 | 综合单价 (元) | 合价 (元) | 其中(元) |  |  |  | 备注
[8 empty] | 定额人工费 | 人工费价差 | 定额机械费 | 机械费价差
21 | 01B013 | 屋面卷膜杆 | 25*1.5屋面卷膜杆 | m | 416.00 | 10.00 | 4160.00
22 | 01B014 | 侧墙卷膜杆 | 32*1.5侧墙卷膜杆 | m | 129.60 | 12.00 | 1555.20
23 | 01B015 | 外遮阳拉幕杆 | 22*1.2热镀锌拉幕杆 | m | 494.16 | 8.00 | 3953.28
|  | 第八章 门窗工程 |  |  |  |  | 6804.65 | 287.71 | 40.82
24 | 010802001002 | 金属（塑钢）门 | 铝合金平开门 1、门窗框料采用铝合金型材金属框，型材厚度2.2厚，立面分隔参见门窗大样; | m2 | 16.20 | 420.04 | 6804.65 | 287.71 | 40.82
|  | 第十一章 楼地面装饰工程 |  |  |  |  | 1191.29 | 98.11 | 14.52 | 1.63 | -0.02
25 | 010501001004 | 垫层 | 入口处100mm厚C25砼硬化 | m3 | 2.40 | 496.37 | 1191.29 | 98.11 | 14.52 | 1.63 | -0.02
|  | 第十二章 墙、柱面装饰与隔断、幕墙工程 |  |  |  |  | 19012.41 | 9860.65 | 1403.91 | 149.60 | 19.45
|  | 1.外墙 |  |  |  |  | 13761.38 | 7046.33 | 1005.03 | 96.42 | 12.36
26 | 011201001004 | 墙面一般抹灰 | 外墙 1.6厚1:2.5水泥砂浆抹平; 2.3厚专用聚合砂浆底面刮糙;或专用界面剂甩毛 3.12厚1:3水泥砂浆打底扫毛或刮出纹道; | m2 | 123.62 | 45.21 | 5588.86 | 3280.87 | 466.05 | 66.75 | 8.65
27 | 011201001005 | 墙面一般抹灰 | 1.聚合物水泥防水砂浆 ~厚9(mm)^水泥砂浆 1:3 | m2 | 123.62 | 18.94 | 2341.36 | 770.15 | 113.73 | 29.67 | 3.71
28 | 011407001003 | 墙面喷刷涂料 | 1.外墙涂料 弹性涂料 2.抹灰面批刮腻子（满刮两遍） | m2 | 123.62 | 47.17 | 5831.16 | 2995.31 | 425.25
本页小计 | [6 empty] | 31425.80 | 7432.15 | 1060.37 | 98.05 | 12.34
表-07
分部分项工程量清单与计价表
单位工程(专业):三门县亭旁镇油橄榄产业基地大棚项目-大棚（无内遮阳） | [8 empty] | 第4页 共4页
序号 | 项目编码 | 项目名称 | 项目特征 | 计量 单位 | 工程量 | 综合单价 (元) | 合价 (元) | 其中(元) |  |  |  | 备注
[8 empty] | 定额人工费 | 人工费价差 | 定额机械费 | 机械费价差
|  | 2.内墙 |  |  |  |  | 5251.03 | 2814.32 | 398.88 | 53.18 | 7.09
29 | 011201001006 | 墙面一般抹灰 | 1.内墙砂浆抹灰 14+6mm厚^水泥砂浆 1:3 | m2 | 88.64 | 30.86 | 2735.43 | 1450.15 | 205.64 | 53.18 | 7.09
30 | 011407001004 | 墙面喷刷涂料 | 1.墙、柱、天棚面刷乳胶漆 ~二遍 2.抹灰面批刮腻子（满刮两遍） | m2 | 88.64 | 28.38 | 2515.60 | 1364.17 | 193.24
本页小计 | [6 empty] | 5251.03 | 2814.32 | 398.88 | 53.18 | 7.09
合 计 | [6 empty] | 252126.85 | 30718.19 | 4426.65 | 4789.35 | 459.16
表-07

## 2_表-09 综合单价计算表
综合单价计算表
单位工程(专业):三门县亭旁镇油橄榄产业基地大棚项目-大棚（无内遮阳） | [11 empty] | 第1页 共6页
序 号 | 编号 | 名称 | 计量 单位 | 数量 | 综合单价(元) | [8 empty] | 合计 (元)
[5 empty] | 定额 人工费 | 人工 费价差 | 材料费 | 定额 机械费 | 机械 费价差 | 管理费 | 利润 | 风险费用 | 小计
|  | 第一章 土石方工程 | [11 empty] | 3925.12
1 | 010101003002 | 挖沟槽土方:1.挖掘机挖槽坑土方 不装车 三类土 | m3 | 180.73 | 2.65 | 0.38 |  | 2.31 | 0.53 | 0.67 | 0.38 |  | 6.92 | 1250.65
| 1-21 | 挖掘机挖槽坑土方 不装车 三类土 | m3 | 180.73 | 2.65 | 0.38 |  | 2.31 | 0.53 | 0.67 | 0.38 |  | 6.92 | 1250.65
2 | 010103001002 | 回填方:1.人工就地回填土 夯实 | m3 | 143.86 | 11.73 | 1.68 |  | 0.50 | -0.01 | 1.65 | 0.93 |  | 16.48 | 2370.81
| 1-80 | 人工就地回填土 夯实 | m3 | 143.86 | 11.73 | 1.68 |  | 0.50 | -0.01 | 1.65 | 0.93 |  | 16.48 | 2370.81
3 | 010103002002 | 余方弃置:1.装载机装车 土方 2.自卸汽车运土 ~运距投标单位自行考虑 | m3 | 15.29 | 0.81 | 0.11 |  | 12.80 | 3.26 | 1.84 | 1.04 |  | 19.86 | 303.66
| 1-35 | 装载机装车 土方 | m3 | 15.29 | 0.48 | 0.07 |  | 1.36 | 0.43 | 0.25 | 0.14 |  | 2.73 | 41.74
| 1-39+1-40*4换 | 自卸汽车运土 ~运距5000(m) | m3 | 15.29 | 0.33 | 0.04 |  | 11.44 | 2.83 | 1.59 | 0.90 |  | 17.13 | 261.92
|  | 第四章 砌筑工程 | [11 empty] | 9816.30
4 | 010401004002 | 多孔砖墙:外墙 1、砌块品种、规格、强度等级：MU10非黏土烧结多孔砖 2、墙体类型：240厚 3、砂浆强度等级：水泥砂浆 M10.0 | m3 | 21.39 | 118.02 | 17.48 | 291.95 | 4.89 | 0.62 | 16.58 | 9.38 |  | 458.92 | 9816.30
| 4-41换 | 非黏土烧结多孔砖 墙厚1砖^水泥砂浆 M10.0 | m3 | 21.39 | 118.02 | 17.48 | 291.95 | 4.89 | 0.62 | 16.58 | 9.38 |  | 458.92 | 9816.30
| A.5 | 第五章 混凝土及钢筋混凝土工程 | [11 empty] | 24689.43
5 | 010501001003 | 垫层:1.现浇混凝土 基础 垫层^非泵送商品砼C15 | m3 | 8.63 | 40.88 | 6.05 | 402.62 | 0.68 | -0.01 | 5.61 | 3.17 |  | 459.00 | 3961.17
表-09
综合单价计算表
单位工程(专业):三门县亭旁镇油橄榄产业基地大棚项目-大棚（无内遮阳） | [11 empty] | 第2页 共6页
序 号 | 编号 | 名称 | 计量 单位 | 数量 | 综合单价(元) | [8 empty] | 合计 (元)
[5 empty] | 定额 人工费 | 人工 费价差 | 材料费 | 定额 机械费 | 机械 费价差 | 管理费 | 利润 | 风险费用 | 小计
| 5-1 | 现浇混凝土 基础 垫层^非泵送商品砼C15 | m3 | 8.63 | 40.88 | 6.05 | 402.62 | 0.68 | -0.01 | 5.61 | 3.17 |  | 459.00 | 3961.17
6 | 010501003002 | 独立基础:1.现浇混凝土 基础 混凝土^非泵送商品混凝土C25 | m3 | 9.41 | 36.07 | 5.34 | 438.00 | 0.25 | -0.01 | 4.90 | 2.77 |  | 487.32 | 4585.68
| 5-3换 | 现浇混凝土 基础 混凝土^非泵送商品混凝土C25 | m3 | 9.41 | 36.07 | 5.34 | 438.00 | 0.25 | -0.01 | 4.90 | 2.77 |  | 487.32 | 4585.68
7 | 010503001002 | 基础梁:1.现浇混凝土 基础梁^非泵送商品混凝土C25 | m3 | 18.83 | 38.03 | 5.63 | 439.30 | 0.42 | -0.02 | 5.19 | 2.93 |  | 491.48 | 9254.57
| 5-8换 | 现浇混凝土 基础梁^非泵送商品混凝土C25 | m3 | 18.83 | 38.03 | 5.63 | 439.30 | 0.42 | -0.02 | 5.19 | 2.93 |  | 491.48 | 9254.57
8 | 010515001003 | 现浇构件钢筋:1.箍筋 带肋钢筋 HRB400以内 直径（mm以内）8 | t | 0.470 | 1103.09 | 163.42 | 3864.35 | 56.40 | -1.16 | 156.42 | 88.47 |  | 5430.99 | 2552.57
| 5-48 | 箍筋 带肋钢筋 HRB400以内 直径（mm以内）8 | t | 0.47 | 1103.09 | 163.42 | 3864.35 | 56.40 | -1.16 | 156.42 | 88.47 |  | 5430.99 | 2552.57
9 | 010515001004 | 现浇构件钢筋:1.现浇构件带肋钢筋 HRB400以内 直径（mm以内）14 | t | 0.970 | 477.50 | 70.74 | 3742.37 | 67.62 | -3.83 | 73.54 | 41.59 |  | 4469.53 | 4335.44
| 5-39 | 现浇构件带肋钢筋 HRB400以内 直径（mm以内）14 | t | 0.97 | 477.50 | 70.74 | 3742.37 | 67.62 | -3.83 | 73.54 | 41.59 |  | 4469.53 | 4335.44
|  | 第六章 金属结构工程 | [11 empty] | 186687.65
10 | 010603003002 | 钢管柱:钢管柱 1.柱类型：镀锌方钢管 2.钢材品种：Q235，除锈等级Sa2.5级 | t | 3.845 | 288.77 | 40.98 | 6085.51 | 130.25 | 16.76 | 56.53 | 31.97 |  | 6650.77 | 25572.21
| 6-18 | 厂（库）房钢结构 方管钢柱安装 质量（t以内）3 | t | 3.845 | 288.77 | 40.98 | 6085.51 | 130.25 | 16.76 | 56.53 | 31.97 |  | 6650.77 | 25572.21
表-09
综合单价计算表
单位工程(专业):三门县亭旁镇油橄榄产业基地大棚项目-大棚（无内遮阳） | [11 empty] | 第3页 共6页
序 号 | 编号 | 名称 | 计量 单位 | 数量 | 综合单价(元) | [8 empty] | 合计 (元)
[5 empty] | 定额 人工费 | 人工 费价差 | 材料费 | 定额 机械费 | 机械 费价差 | 管理费 | 利润 | 风险费用 | 小计
11 | 010604001002 | 钢梁:钢管梁 1.柱类型：镀锌方钢管 2.钢材品种：Q235，除锈等级Sa2.5级 | t | 4.890 | 200.11 | 28.40 | 6106.43 | 213.49 | 24.40 | 55.79 | 31.56 |  | 6660.18 | 32568.28
| 6-22 | 厂（库）房钢结构 方管钢梁安装 质量（t以内）1.5 | t | 4.89 | 200.11 | 28.40 | 6106.43 | 213.49 | 24.40 | 55.79 | 31.56 |  | 6660.18 | 32568.28
12 | 010606001003 | 钢支撑、钢拉条:1.厂（库）房钢结构 钢管支撑安装 | t | 5.120 | 315.74 | 44.81 | 6633.39 | 171.80 | 25.00 | 65.77 | 37.20 |  | 7293.71 | 37343.80
| 6-33 | 厂（库）房钢结构 钢管支撑安装 | t | 5.12 | 315.74 | 44.81 | 6633.39 | 171.80 | 25.00 | 65.77 | 37.20 |  | 7293.71 | 37343.80
13 | 010606001004 | 钢支撑、钢拉条:1.厂（库）房钢结构 圆钢支撑安装 | t | 0.120 | 315.74 | 44.81 | 6418.39 | 171.80 | 25.00 | 65.77 | 37.20 |  | 7078.71 | 849.45
| 6-33 | 厂（库）房钢结构 圆钢支撑安装 | t | 0.12 | 315.74 | 44.81 | 6418.39 | 171.80 | 25.00 | 65.77 | 37.20 |  | 7078.71 | 849.45
14 | 010606011003 | 钢板天沟:彩钢板天沟宽500mm | t | 1.235 | 4690.30 | 667.50 | 13484.94 | 667.50 | -2.55 | 723.54 | 407.63 |  | 20638.86 | 25488.99
| 建9B-2换 | 彩钢板天沟宽500mm | m | 314.64 | 18.41 | 2.62 | 52.93 | 2.62 | -0.01 | 2.84 | 1.60 |  | 81.01 | 25488.99
15 | 010606011004 | 钢板天沟:彩钢板天沟宽440mm | t | 0.046 | 5378.92 | 765.50 | 12426.16 | 765.50 | -2.92 | 829.77 | 467.48 |  | 20630.40 | 949.00
| 建9B-2换 | 彩钢板天沟宽440mm | m | 13.44 | 18.41 | 2.62 | 42.53 | 2.62 | -0.01 | 2.84 | 1.60 |  | 70.61 | 949.00
16 | 010516002002 | 预埋铁件:1.预埋铁件 25kg/块以内 | t | 0.250 | 2551.64 | 378.02 | 4356.49 | 1742.26 | -97.53 | 579.25 | 327.62 |  | 9837.75 | 2459.44
| 5-95 | 预埋铁件 25kg/块以内 | t | 0.25 | 2551.64 | 378.02 | 4356.49 | 1742.26 | -97.53 | 579.25 | 327.62 |  | 9837.75 | 2459.44
17 | 01B009 | 0.12mmPO大棚膜:0.12mmPO大棚膜(含顶部压膜带等所有工作内容) | m2 | 2763.87 | 1.07 | 0.16 | 9.08 |  |  | 0.14 | 0.08 |  | 10.53 | 29103.55
| 9-38 | 0.12mmPO大棚膜 | m2 | 2763.87 | 1.07 | 0.16 | 8.98 |  |  | 0.14 | 0.08 |  | 10.43 | 28827.16
表-09
综合单价计算表
单位工程(专业):三门县亭旁镇油橄榄产业基地大棚项目-大棚（无内遮阳） | [11 empty] | 第4页 共6页
序 号 | 编号 | 名称 | 计量 单位 | 数量 | 综合单价(元) | [8 empty] | 合计 (元)
[5 empty] | 定额 人工费 | 人工 费价差 | 材料费 | 定额 机械费 | 机械 费价差 | 管理费 | 利润 | 风险费用 | 小计
| 补 | 顶部压膜带 | m | 1352 |  |  | 0.20 | [5 empty] | 0.20 | 270.40
18 | 01B010 | 镀锌卡槽:0.7mm镀锌卡槽 | m | 2231.20 |  |  | 5.00 | [5 empty] | 5.00 | 11156.00
| 补 | 镀锌卡槽 | m | 2231.2 |  |  | 5.00 | [5 empty] | 5.00 | 11156.00
19 | 01B011 | 外遮阳75%黑色圆丝网:外遮阳75%黑色圆丝网 | m2 | 2107.69 |  |  | 5.00 | [5 empty] | 5.00 | 10538.45
| 补 | 外遮阳75%黑色圆丝网 | m2 | 2107.69 |  |  | 5.00 | [5 empty] | 5.00 | 10538.45
20 | 01B012 | 侧墙防虫网:侧墙25目防虫网 | m2 | 198.00 |  |  | 5.00 | [5 empty] | 5.00 | 990.00
| 补 | 侧墙25目防虫网 | m2 | 198 |  |  | 5.00 | [5 empty] | 5.00 | 990.00
21 | 01B013 | 屋面卷膜杆:25*1.5屋面卷膜杆 | m | 416.00 |  |  | 10.00 | [5 empty] | 10.00 | 4160.00
| 补 | 25*1.5屋面卷膜杆 | m | 416 |  |  | 10.00 | [5 empty] | 10.00 | 4160.00
22 | 01B014 | 侧墙卷膜杆:32*1.5侧墙卷膜杆 | m | 129.60 |  |  | 12.00 | [5 empty] | 12.00 | 1555.20
| 补 | 32*1.5侧墙卷膜杆 | m | 129.6 |  |  | 12.00 | [5 empty] | 12.00 | 1555.20
23 | 01B015 | 外遮阳拉幕杆:22*1.2热镀锌拉幕杆 | m | 494.16 |  |  | 8.00 | [5 empty] | 8.00 | 3953.28
| 补 | 外遮阳拉幕杆 | m | 494.16 |  |  | 8.00 | [5 empty] | 8.00 | 3953.28
|  | 第八章 门窗工程 | [11 empty] | 6804.65
24 | 010802001002 | 金属（塑钢）门:铝合金平开门 1、门窗框料采用铝合金型材金属框，型材厚度2.2厚，立面分隔参见门窗大样; | m2 | 16.20 | 17.76 | 2.52 | 396.00 |  |  | 2.40 | 1.36 |  | 420.04 | 6804.65
| 8-41*A0.8换 | 铝合金平开门安装 | m2 | 16.2 | 17.76 | 2.52 | 396.00 |  |  | 2.40 | 1.36 |  | 420.04 | 6804.65
表-09
综合单价计算表
单位工程(专业):三门县亭旁镇油橄榄产业基地大棚项目-大棚（无内遮阳） | [11 empty] | 第5页 共6页
序 号 | 编号 | 名称 | 计量 单位 | 数量 | 综合单价(元) | [8 empty] | 合计 (元)
[5 empty] | 定额 人工费 | 人工 费价差 | 材料费 | 定额 机械费 | 机械 费价差 | 管理费 | 利润 | 风险费用 | 小计
|  | 第十一章 楼地面装饰工程 | [11 empty] | 1191.29
25 | 010501001004 | 垫层:入口处100mm厚C25砼硬化 | m3 | 2.40 | 40.88 | 6.05 | 439.99 | 0.68 | -0.01 | 5.61 | 3.17 |  | 496.37 | 1191.29
| 5-1换 | 现浇混凝土 基础 垫层^非泵送商品混凝土 C25 | m3 | 2.4 | 40.88 | 6.05 | 439.99 | 0.68 | -0.01 | 5.61 | 3.17 |  | 496.37 | 1191.29
|  | 第十二章 墙、柱面装饰与隔断、幕墙工程 | [11 empty] | 19012.41
|  | 1.外墙 | [11 empty] | 13761.38
26 | 011201001004 | 墙面一般抹灰:外墙 1.6厚1:2.5水泥砂浆抹平; 2.3厚专用聚合砂浆底面刮糙;或专用界面剂甩毛 3.12厚1:3水泥砂浆打底扫毛或刮出纹道; | m2 | 123.62 | 26.54 | 3.77 | 8.57 | 0.54 | 0.07 | 3.65 | 2.07 |  | 45.21 | 5588.86
| 12-2+12-3-1*-2换 | 外墙砂浆抹灰 14+6mm厚^水泥砂浆 1:2.5~基层厚12(mm) 面层厚6(mm) | m2 | 123.62 | 22.75 | 3.23 | 7.25 | 0.54 | 0.07 | 3.14 | 1.78 |  | 38.76 | 4791.51
| 12-20 | 墙面刷干粉型界面剂 | m2 | 123.62 | 3.79 | 0.54 | 1.32 |  |  | 0.51 | 0.29 |  | 6.45 | 797.35
27 | 011201001005 | 墙面一般抹灰:1.聚合物水泥防水砂浆 ~厚9(mm)^水泥砂浆 1:3 | m2 | 123.62 | 6.23 | 0.92 | 10.16 | 0.24 | 0.03 | 0.87 | 0.49 |  | 18.94 | 2341.36
| 9-45+9-46*4换 | 聚合物水泥防水砂浆 ~厚9(mm)^水泥砂浆 1:3 | m2 | 123.62 | 6.23 | 0.92 | 10.16 | 0.24 | 0.03 | 0.87 | 0.49 |  | 18.94 | 2341.36
28 | 011407001003 | 墙面喷刷涂料:1.外墙涂料 弹性涂料 2.抹灰面批刮腻子（满刮两遍） | m2 | 123.62 | 24.23 | 3.44 | 14.39 |  |  | 3.26 | 1.85 |  | 47.17 | 5831.16
| 14-147 | 外墙涂料 弹性涂料 | m2 | 123.62 | 15.23 | 2.16 | 11.63 |  |  | 2.05 | 1.16 |  | 32.23 | 3984.27
表-09
综合单价计算表
单位工程(专业):三门县亭旁镇油橄榄产业基地大棚项目-大棚（无内遮阳） | [11 empty] | 第6页 共6页
序 号 | 编号 | 名称 | 计量 单位 | 数量 | 综合单价(元) | [8 empty] | 合计 (元)
[5 empty] | 定额 人工费 | 人工 费价差 | 材料费 | 定额 机械费 | 机械 费价差 | 管理费 | 利润 | 风险费用 | 小计
| 14-141 | 抹灰面批刮腻子（满刮两遍） | m2 | 123.62 | 9.00 | 1.28 | 2.76 |  |  | 1.21 | 0.69 |  | 14.94 | 1846.88
|  | 2.内墙 | [11 empty] | 5251.03
29 | 011201001006 | 墙面一般抹灰:1.内墙砂浆抹灰 14+6mm厚^水泥砂浆 1:3 | m2 | 88.64 | 16.36 | 2.32 | 7.92 | 0.60 | 0.08 | 2.29 | 1.29 |  | 30.86 | 2735.43
| 12-1换 | 内墙砂浆抹灰 14+6mm厚^水泥砂浆 1:3 | m2 | 88.64 | 16.36 | 2.32 | 7.92 | 0.60 | 0.08 | 2.29 | 1.29 |  | 30.86 | 2735.43
30 | 011407001004 | 墙面喷刷涂料:1.墙、柱、天棚面刷乳胶漆 ~二遍 2.抹灰面批刮腻子（满刮两遍） | m2 | 88.64 | 15.39 | 2.18 | 7.56 |  |  | 2.07 | 1.18 |  | 28.38 | 2515.60
| 14-128 | 墙、柱、天棚面刷乳胶漆 ~二遍 | m2 | 88.64 | 6.39 | 0.90 | 4.80 |  |  | 0.86 | 0.49 |  | 13.44 | 1191.32
| 14-141 | 抹灰面批刮腻子（满刮两遍） | m2 | 88.64 | 9.00 | 1.28 | 2.76 |  |  | 1.21 | 0.69 |  | 14.94 | 1324.28
合 计 | [13 empty] | 252126.85
表-09

## 2_表-10 施工组织措施项目清单与计价表
施工组织措施项目清单与计价表
单位工程(专业):三门县亭旁镇油橄榄产业基地大棚项目-大棚（无内遮阳） |  |  | 第1页 共1页
序号 | 项 目 名 称 | 计算基础 | 费率(%) | 金额(元)
1 | 安全文明施工基本费 | 定额人工费+定额机械费 | 5.47 | 2947.51
2 | 提前竣工增加费 | 定额人工费+定额机械费
3 | 二次搬运费 | 定额人工费+定额机械费 | 0.5 | 269.43
4 | 冬雨季施工增加费 | 定额人工费+定额机械费 | 0.11 | 59.27
5 | 行车、行人干扰增加费(限市政) | 定额人工费+定额机械费
6 | 其他施工组织措施费 | 定额人工费+定额机械费
合 计 |  |  |  | 3276.21
表-10

## 2_表-08 施工技术措施项目清单与计价表
施工技术措施项目清单与计价表
单位工程(专业):三门县亭旁镇油橄榄产业基地大棚项目-大棚（无内遮阳） | [8 empty] | 第1页 共1页
序号 | 项目编码 | 项目名称 | 项目特征 | 计量 单位 | 工程量 | 综合单价 (元) | 合价 (元) | 其中(元) |  |  |  | 备注
[8 empty] | 定额人工费 | 人工费价差 | 定额机械费 | 机械费价差
| 011701 | S.1脚手架工程（编码：011701) |  |  |  |  | 10011.53 | 4615.84 | 674.46 | 526.92 | 147.54
1 | 011701001002 | 综合脚手架 | 1.单层钢结构厂（库）房综合脚手架 ~檐高7m以内 | m2 | 2107.69 | 4.75 | 10011.53 | 4615.84 | 674.46 | 526.92 | 147.54
| 011702 | S.2混凝土模板及支架（撑）（编码：011702） |  |  |  |  | 12310.15 | 5505.75 | 816.52 | 330.96 | 80.95
2 | 011702001003 | 基础 | 1.现浇混凝土模板 基础垫层模板 | m2 | 36.89 | 48.87 | 1802.81 | 965.41 | 143.13 | 33.57 | 4.43
3 | 011702001004 | 基础 | 1.现浇混凝土 独立基础 复合木模 | m2 | 86.09 | 43.87 | 3776.77 | 1670.15 | 247.94 | 57.68 | 13.77
4 | 011702005002 | 基础梁 | 1.现浇混凝土 基础梁 复合木模 | m2 | 125.50 | 53.63 | 6730.57 | 2870.19 | 425.45 | 239.71 | 62.75
| 011703 | S.3垂直运输（编码：011703) |  |  |  |  | 9589.99 |  |  | 7397.99 | 632.31
5 | 011703001002 | 垂直运输 | 1.单层厂（库）房钢结构建筑物垂直运输 ~檐高7m以内 | m2 | 2107.69 | 4.55 | 9589.99 |  |  | 7397.99 | 632.31
本页小计 | [6 empty] | 31911.67 | 10121.59 | 1490.98 | 8255.87 | 860.80
合计 | [6 empty] | 31911.67 | 10121.59 | 1490.98 | 8255.87 | 860.80
表-08

## 2_表-09 施工技术措施项目清单综合单价计算表
施工技术措施项目清单综合单价计算表
单位工程(专业):三门县亭旁镇油橄榄产业基地大棚项目-大棚（无内遮阳） | [11 empty] | 第1页 共1页
序 号 | 编号 | 名称 | 计量 单位 | 数量 | 综合单价(元) | [8 empty] | 合计 (元)
[5 empty] | 定额 人工费 | 人工 费价差 | 材料费 | 定额 机械费 | 机械 费价差 | 管理费 | 利润 | 风险费用 | 小计
| 011701 | S.1脚手架工程（编码：011701) | [11 empty] | 10011.53
1 | 011701001002 | 综合脚手架:1.单层钢结构厂（库）房综合脚手架 ~檐高7m以内 | m2 | 2107.69 | 2.19 | 0.32 | 1.40 | 0.25 | 0.07 | 0.33 | 0.19 |  | 4.75 | 10011.53
| 18-18 | 单层钢结构厂（库）房综合脚手架 ~檐高7m以内 | m2 | 2107.69 | 2.19 | 0.32 | 1.40 | 0.25 | 0.07 | 0.33 | 0.19 |  | 4.75 | 10011.53
| 011702 | S.2混凝土模板及支架（撑）（编码：011702） | [11 empty] | 12310.15
2 | 011702001003 | 基础:1.现浇混凝土模板 基础垫层模板 | m2 | 36.89 | 26.17 | 3.88 | 12.07 | 0.91 | 0.12 | 3.65 | 2.07 |  | 48.87 | 1802.81
| 5-97 | 现浇混凝土模板 基础垫层模板 | m2 | 36.89 | 26.17 | 3.88 | 12.07 | 0.91 | 0.12 | 3.65 | 2.07 |  | 48.87 | 1802.81
3 | 011702001004 | 基础:1.现浇混凝土 独立基础 复合木模 | m2 | 86.09 | 19.40 | 2.88 | 16.52 | 0.67 | 0.16 | 2.71 | 1.53 |  | 43.87 | 3776.77
| 5-103 | 现浇混凝土 独立基础 复合木模 | m2 | 86.09 | 19.40 | 2.88 | 16.52 | 0.67 | 0.16 | 2.71 | 1.53 |  | 43.87 | 3776.77
4 | 011702005002 | 基础梁:1.现浇混凝土 基础梁 复合木模 | m2 | 125.50 | 22.87 | 3.39 | 19.73 | 1.91 | 0.50 | 3.34 | 1.89 |  | 53.63 | 6730.57
| 5-127 | 现浇混凝土 基础梁 复合木模 | m2 | 125.5 | 22.87 | 3.39 | 19.73 | 1.91 | 0.50 | 3.34 | 1.89 |  | 53.63 | 6730.57
| 011703 | S.3垂直运输（编码：011703) | [11 empty] | 9589.99
5 | 011703001002 | 垂直运输:1.单层厂（库）房钢结构建筑物垂直运输 ~檐高7m以内 | m2 | 2107.69 |  |  |  | 3.51 | 0.30 | 0.47 | 0.27 |  | 4.55 | 9589.99
| 19-15 | 单层厂（库）房钢结构建筑物垂直运输 ~檐高7m以内 | m2 | 2107.69 |  |  |  | 3.51 | 0.30 | 0.47 | 0.27 |  | 4.55 | 9589.99
合 计 | [13 empty] | 31911.67
表-09

## 2_表-11 其他项目清单与计价汇总表
其他项目清单与计价汇总表
单位工程:大棚（无内遮阳） |  |  |  | 第1页 共1页
序号 | 项 目 名 称 | 计量单位 | 金额(元) | 备注
1 | 暂列金额 | 元 |  | 明细详见表—11—1
1.1 | 标化工地增加费 | 元
1.2 | 优质工程增加费 | 元
1.3 | 其他暂列金额 | 元
2 | 暂估价 | 元
2.1 | 材料（设备）暂估价 |  | — | 明细详见表—11—2
2.2 | 专业工程（专项技术措施）暂估价 | 元 |  | 明细详见表—11—3
3 | 计日工 | 元 |  | 明细详见表—11—4
4 | 总承包服务费 | 元 |  | 明细详见表—11—5
合 计 |  |  |  | —
表-11

## 2_表-11-3 专业工程（专项技术措施）暂估价表
专业工程（专项技术措施）暂估价表
单位工程:大棚（无内遮阳） |  |  | 第1页 共1页
序号 | 工 程 名 称 | 工程内容 | 金额(元) | 备注
合计 |  |  |  | —
表-11-3

## 2_表-14 人工、主要材料（设备）、机械台班费用汇总表
人工、主要材料（设备）、机械台班费用汇总表
单位工程:大棚（无内遮阳） | [5 empty] | 第1页 共5页
序号 | 编号 | 项 目 名 称 | 类别、规格、型号 | 单位 | 数量 | 单价(元) | 合价(元)
一 |  | 工程人工 |  | 元
1 | 0001110001 | 一类人工 |  | 工日 | 17.426 | 143 | 2491.92
2 | 0001110003 | 二类人工 |  | 工日 | 144.378 | 155 | 22378.59
3 | 0001110005 | 三类人工 |  | 工日 | 123.629 | 177 | 21882.33
小 计 | [6 empty] | 46752.84
二 |  | 主要材料（设备） |  | 元
1 | 0001110001 | 一类人工 |  | 工日 | 17.426 | 143 | 2491.92
2 | 0001110003 | 二类人工 |  | 工日 | 144.378 | 155 | 22378.59
3 | 0001110005 | 三类人工 |  | 工日 | 123.629 | 177 | 21882.33
4 | 0101120067 | 热轧带肋钢筋 | HRB400φ盘螺8 | t | 0.479 | 3732 | 1787.63
5 | 0101120091 | 热轧带肋钢筋 | HRB400φ14 | t | 0.994 | 3596 | 3574.42
6 | 0103120005 | 镀锌铁丝 | φ0.7-1.0 | kg | 8.258 | 5.75 | 47.48
7 | 0161120027 | 零星卡具 |  | kg | 65.293 | 5.998 | 391.63
8 | 0301120955 | 六角螺栓 |  | kg | 29.181 | 8.925 | 260.44
9 | 0301121881 | 圆钉 |  | kg | 32.517 | 6.19 | 201.28
10 | 0313120071 | 低合金钢焊条 | E50系列 | kg | 4.752 | 6.46 | 30.70
11 | 0313120071 | 低合金钢焊条 | E43系列 | kg | 35.059 | 6.11 | 214.21
12 | 0313120173 | 焊丝 | φ3.2 | kg | 18.967 | 10.996 | 208.56
13 | 0313120251 | 金属结构铁件 |  | kg | 100.727 | 4.68 | 471.40
14 | 0313120293 | 木砂纸 |  | 张 | 38.954 | 1.051 | 40.94
15 | 0321120035 | 彩钢堵头 |  | 只 | 137.794 | 2.203 | 303.56
16 | 0321120333 | 预埋铁件 |  | kg | 5.185 | 4.68 | 24.27
17 | 0325120035 | 镀锌铁丝 | 12# | kg | 2.677 | 5.75 | 15.39
18 | 0325120041 | 镀锌铁丝 | 18# | kg | 20.803 | 6.19 | 128.77
19 | 0325120045 | 镀锌铁丝 | 22# | kg | 0.447 | 6.19 | 2.77
表-14
人工、主要材料（设备）、机械台班费用汇总表
单位工程:大棚（无内遮阳） | [5 empty] | 第2页 共5页
序号 | 编号 | 项 目 名 称 | 类别、规格、型号 | 单位 | 数量 | 单价(元) | 合价(元)
20 | 0401120015 | 复合硅酸盐水泥 | PC 32.5R综合 | kg | 17.393 | 0.371 | 6.45
21 | 0401120021 | 普通硅酸盐水泥 | PO 42.5综合 | kg | 2976.091 | 0.424 | 1261.86
22 | 0403120009 | 黄砂 | 净砂 | t | 13.747 | 147 | 2020.81
23 | 0413120067 | 非粘土烧结页岩多孔砖 | 240×115×90 | 千块 | 7.208 | 681 | 4908.65
24 | 0431120173 | 非泵送商品混凝土 | C15 | m3 | 8.716 | 395.84 | 3450.14
25 | 0431120181 | 非泵送商品混凝土 | C25 | m3 | 30.946 | 432.84 | 13394.67
26 | 1109120271 | 铝合金平开门 | 2.2mm | m2 | 16.2 | 396 | 6415.20
27 | 1303120027 | 成品腻子粉 |  | kg | 636.78 | 0.877 | 558.46
28 | 1401120021 | 溶剂油 |  | kg | 1.138 | 2.336 | 2.66
29 | 1435120055 | 隔离剂 |  | kg | 24.848 | 4.763 | 118.35
30 | 1439120009 | 二氧化碳气体 |  | m3 | 12.539 | 1.051 | 13.18
31 | 1439120029 | 氧气 |  | m3 | 1.152 | 3.692 | 4.25
32 | 1441120109 | 胶粘剂 | 干粉型 | kg | 64.282 | 2.285 | 146.88
33 | 3301120015 | 吊装夹具 |  | 套 | 0.279 | 105.06 | 29.31
34 | 3301120055 | 钢支撑 |  | kg | 74.163 | 4.07 | 301.84
35 | 3400120001 | 其他材料费 |  | 元 | 297.35 | 1.02 | 303.30
36 | 3405120003 | 草板纸 | 80# | 张 | 63.477 | 2.723 | 172.85
37 | 3411120015 | 水 |  | m3 | 21.226 | 4.126 | 87.58
38 | 3501120021 | 复合模板 | 综合 | m2 | 52.839 | 32.26 | 1704.59
39 | 3501120043 | 木模板 |  | m3 | 0.792 | 1770 | 1401.84
40 | 3503120001 | 安全网 |  | m2 | 43.692 | 7.915 | 345.82
41 | 3503120009 | 钢脚手板 |  | kg | 33.449 | 4.835 | 161.73
42 | 3503120025 | 脚手架钢管 |  | kg | 218.757 | 4.07 | 890.34
43 | 3503120029 | 脚手架钢管底座 |  | 个 | 4.363 | 5.804 | 25.32
44 | 3503120031 | 脚手架扣件 |  | 只 | 57.35 | 6.85 | 392.85
表-14
人工、主要材料（设备）、机械台班费用汇总表
单位工程:大棚（无内遮阳） | [5 empty] | 第3页 共5页
序号 | 编号 | 项 目 名 称 | 类别、规格、型号 | 单位 | 数量 | 单价(元) | 合价(元)
45 | 3503120069 | 竹脚手片 |  | m2 | 72.146 | 11.65 | 840.50
46 | 7901120001 | 回库维修费 |  | 元 | 21.588 | 1.02 | 22.02
47 | B03111501 | 电焊条 | E50系列 | kg | 5.238 | 6.46 | 33.84
48 | 8001160043 | 水泥砂浆 | 1∶2.5 | m3 | 0.86 | 355.29 | 305.55
49 | 8001160045 | 水泥砂浆 | 1∶3 | m3 | 1.721 | 338.72 | 582.94
50 | 8001160055 | 水泥砂浆 | M10.0 | m3 | 4.043 | 325.7 | 1316.81
51 | 9901140007 | 履带式推土机 | 90kW | 台班 | 0.042 | 912.1 | 38.31
52 | 9901140075 | 轮胎式装载机 | 2m3 | 台班 | 0.031 | 876.12 | 27.16
53 | 9901140115 | 履带式单斗液压挖掘机 | 1m3 | 台班 | 0.423 | 1124.15 | 475.52
54 | 9901140191 | 电动夯实机 | 250N·m | 台班 | 2.589 | 27.2 | 70.42
55 | 9907140005 | 载货汽车 | 4t | 台班 | 2.116 | 474.6 | 1004.25
56 | 9907140033 | 自卸汽车 | 15t | 台班 | 0.221 | 990.67 | 218.94
57 | 9911140035 | 灰浆搅拌机 | 200L | 台班 | 0.431 | 174.65 | 75.27
58 | 9911140035 | 灰浆搅拌机 | 200L | 台班 | 0.534 | 174.65 | 93.26
59 | 9913140001 | 钢筋调直机 | 14mm | 台班 | 0.146 | 37.74 | 5.51
60 | 9913140023 | 木工圆锯机 | 500mm | 台班 | 1.293 | 26.04 | 33.67
61 | 9917140025 | 直流弧焊机 | 32kW | 台班 | 0.437 | 91.23 | 39.87
62 | 9917140043 | 对焊机 | 75kV·A | 台班 | 0.107 | 111.44 | 11.92
63 | 9917140075 | 电焊条烘干箱 | 45×35×45cm3 | 台班 | 0.044 | 8.61 | 0.38
64 | ZJ_02ZJ | 折旧费(机械) |  | 元 | 1844.998 | 1.02 | 1881.90
65 | ZJ_03JX | 检修费(机械) |  | 元 | 533.803 | 1.02 | 544.48
66 | ZJ_04WH | 维护费(机械) |  | 元 | 1056.224 | 1.02 | 1077.35
67 | ZJ_05RG | 机械人工 |  | 工日 | 6.202 | 155 | 961.31
68 | ZJ_07QT | 其他费用(机械) |  | 元 | 33.346 | 1.02 | 34.01
69 | ZJ_08QY | 汽油(机械) |  | kg | 53.926 | 9.41 | 507.44
表-14
人工、主要材料（设备）、机械台班费用汇总表
单位工程:大棚（无内遮阳） | [5 empty] | 第4页 共5页
序号 | 编号 | 项 目 名 称 | 类别、规格、型号 | 单位 | 数量 | 单价(元) | 合价(元)
70 | ZJ_09CY | 柴油(机械) |  | kg | 125.445 | 7.95 | 997.29
71 | ZJ_10D | 电(机械) |  | kW·h | 2069.928 | 0.712 | 1473.79
72 | ZJ_15CAF | 安拆及场外运输费(机械) |  | 元 | 517.462 | 1.02 | 527.81
73 | ZJ_07QT | 其他费用(机械) |  | 元 | 28.051 | 1.02 | 28.61
小 计 | [6 empty] | 105805.34
三 |  | 主要机械台班费 |  | 元
1 | 2469150049 | 超声波探伤仪 | 0～10000mm | 台班 | 0.874 | 101 | 88.27
2 | 9901140007 | 履带式推土机 | 90kW | 台班 | 0.042 | 912.1 | 38.31
3 | 9901140075 | 轮胎式装载机 | 2m3 | 台班 | 0.031 | 876.12 | 27.16
4 | 9901140115 | 履带式单斗液压挖掘机 | 1m3 | 台班 | 0.423 | 1124.15 | 475.52
5 | 9901140191 | 电动夯实机 | 250N·m | 台班 | 2.589 | 27.2 | 70.42
6 | 9905140067 | 汽车式起重机 | 20t | 台班 | 0.802 | 1102.25 | 884.00
7 | 9905140067 | 汽车式起重机 | 20t | 台班 | 1.279 | 1102.25 | 1409.78
8 | 9905140105 | 门式起重机 | 10t | 台班 | 0.055 | 483.38 | 26.59
9 | 9905140129 | 自升式塔式起重机 | 400kN·m | 台班 | 6.365 | 604.38 | 3846.88
10 | 9907140005 | 载货汽车 | 4t | 台班 | 2.116 | 474.6 | 1004.25
11 | 9907140033 | 自卸汽车 | 15t | 台班 | 0.221 | 990.67 | 218.94
12 | 9909140001 | 电动卷扬机-单筒快速 | 5kN | 台班 | 22.089 | 176.82 | 3905.78
13 | 9909140037 | 卷扬机井架 | 30m | 台班 | 22.089 | 12.56 | 277.44
14 | 9911140035 | 灰浆搅拌机 | 200L | 台班 | 0.431 | 174.65 | 75.27
15 | 9911140035 | 灰浆搅拌机 | 200L | 台班 | 0.534 | 174.65 | 93.26
16 | 9911140035 | 灰浆搅拌机 | 200L | 台班 | 0.675 | 174.65 | 117.89
17 | 9913140001 | 钢筋调直机 | 14mm | 台班 | 0.146 | 37.74 | 5.51
18 | 9913140003 | 钢筋切断机 | 40mm | 台班 | 0.186 | 41.46 | 7.71
19 | 9913140005 | 钢筋弯曲机 | 40mm | 台班 | 0.872 | 25.84 | 22.53
表-14
人工、主要材料（设备）、机械台班费用汇总表
单位工程:大棚（无内遮阳） | [5 empty] | 第5页 共5页
序号 | 编号 | 项 目 名 称 | 类别、规格、型号 | 单位 | 数量 | 单价(元) | 合价(元)
20 | 9913140023 | 木工圆锯机 | 500mm | 台班 | 1.293 | 26.04 | 33.67
21 | 9913140117 | 剪板机 | 40×3100mm | 台班 | 0.045 | 373.32 | 16.80
22 | 9913140117 | 剪板机 | 40×3100mm | 台班 | 2.296 | 373.32 | 857.14
23 | 9913140189 | 型钢剪断机 | 500mm | 台班 | 0.01 | 79.38 | 0.79
24 | 9917140003 | 交流弧焊机 | 32kV·A | 台班 | 4.228 | 86.63 | 366.27
25 | 9917140003 | 交流弧焊机 | 32kV·A | 台班 | 2.321 | 86.63 | 201.07
26 | 9917140025 | 直流弧焊机 | 32kW | 台班 | 0.437 | 91.23 | 39.87
27 | 9917140043 | 对焊机 | 75kV·A | 台班 | 0.107 | 111.44 | 11.92
28 | 9917140059 | 二氧化碳气体保护焊机 | 500A | 台班 | 1.352 | 131.05 | 177.18
29 | 9917140075 | 电焊条烘干箱 | 45×35×45cm3 | 台班 | 0.09 | 8.61 | 0.77
30 | 9917140075 | 电焊条烘干箱 | 45×35×45cm3 | 台班 | 0.044 | 8.61 | 0.38
31 | 99Z5064 | 混凝土振捣器 | 平板式 | 台班 | 0.596 | 12.46 | 7.43
32 | 99Z5065 | 混凝土振捣器 | 插入式 | 台班 | 2.203 | 4.41 | 9.72
33 | B99110513 | 汽车式起重机 | 5t | 台班 | 0.118 | 455.36 | 53.73
小 计 | [6 empty] | 14372.26
合计 | [6 empty] | 166930.44
四 |  | 其中机械人工、燃料费
1 | ZJ_05RG | 机械人工 |  | 工日 | 6.202 | 155 | 961.31
2 | ZJ_05RG | 机械人工 |  | 工日 | 37.697 | 155 | 5843.04
3 | ZJ_08QY | 汽油(机械) |  | kg | 53.926 | 9.41 | 507.44
4 | ZJ_09CY | 柴油(机械) |  | kg | 125.445 | 7.95 | 997.29
5 | ZJ_10D | 电(机械) |  | kW·h | 429.982 | 0.712 | 306.15
6 | ZJ_10D | 电(机械) |  | kW·h | 2069.928 | 0.712 | 1473.79
表-14

## 3_表-02 【含单列】专业工程招标控制价计算程序表
专业工程招标控制价计算程序表
单位工程(专业):三门县亭旁镇油橄榄产业基地大棚项目-小棚 |  |  | 单位:元
序号 | 汇总内容 | 费用计算表达式 | 金额(元)
一 | 分部分项工程费 | 表-07 | 5399.67
1 | 其中定额人工费 | 表-07 | 429.39
2 | 其中人工费价差 | 表-07 | 63.56
3 | 其中定额机械费 | 表-07 | 29.34
4 | 其中机械费价差 | 表-07 | 4.10
二 | 措施项目费 | 5+6 | 27.88
5 | 施工技术措施项目费 | 表-08
5.1 | 其中定额人工费 | 表-08
5.2 | 其中人工价差 | 表-08
5.3 | 其中定额机械费 | 表-08
5.4 | 其中机械费价差 | 表-08
6 | 施工组织措施项目费 | 6.1+6.2+6.3+6.4+6.5+6.6 | 27.88
6.1 | 安全文明施工基本费 | (1+3+5.1+5.3)×5.47% | 25.09
6.2 | 提前竣工增加费 | (1+3+5.1+5.3)×0%
6.3 | 二次搬运费 | (1+3+5.1+5.3)×0.5% | 2.29
6.4 | 冬雨季施工增加费 | (1+3+5.1+5.3)×0.11% | 0.50
6.5 | 行车、行人干扰增加费（限市政） | (1+3+5.1+5.3)×0%
6.6 | 其他施工组织措施费 | 计价时列岀具体费用名称
三 | 其他项目 | 表-11
四 | 规费 | (1+3+5.1+5.3)×25.08% | 115.05
五 | 计税不计费 | 计税不计费
六 | 税金 | [一+二+三+四+五+九]×9% | 498.83
七 | 不计税不计费 | 不计税不计费
八 | 不计税不计费不下浮 | 不计税不计费不下浮
九 | 计税不计费不下浮 | 计税不计费不下浮
十 | 下浮 | [一+二+三+四+五+六+七-暂估材料]×0%
招标控制价合计=一+二+三+四+五+六+七+八+九-十 |  |  | 6041.00
表-02

## 3_表-07 分部分项工程量清单表与计价表
分部分项工程量清单与计价表
单位工程(专业):三门县亭旁镇油橄榄产业基地大棚项目-小棚 | [8 empty] | 第1页 共1页
序号 | 项目编码 | 项目名称 | 项目特征 | 计量 单位 | 工程量 | 综合单价 (元) | 合价 (元) | 其中(元) |  |  |  | 备注
[8 empty] | 定额人工费 | 人工费价差 | 定额机械费 | 机械费价差
|  | 第四章 砌筑工程 |  |  |  |  | 755.33 | 190.21 | 28.17 | 3.29 | 0.41
1 | 010402001001 | 砌块墙 | 1.砌块品种、规格、强度等级：蒸压加气混凝土砌块 2.墙体类型：内墙 3.砂浆强度等级：水泥M7.5 | m3 | 1.79 | 421.97 | 755.33 | 190.21 | 28.17 | 3.29 | 0.41
|  | H 门窗工程 |  |  |  |  | 1040.00
2 | 01B016 | 钢管薄膜移门 | 钢管薄膜移门 | m2 | 5.20 | 200.00 | 1040.00
|  | 第六章 金属结构工程 |  |  |  |  | 3604.34 | 239.18 | 35.39 | 26.05 | 3.69
3 | 010603003003 | 钢管柱 | 钢管柱 1.柱类型：镀锌方钢管 2.钢材品种：Q235，除锈等级Sa2.5级 | t | 0.047 | 6650.77 | 312.59 | 13.57 | 1.93 | 6.12 | 0.79
4 | 010606001005 | 钢支撑、钢拉条 | 1.厂（库）房钢结构 钢管支撑安装 | t | 0.116 | 7293.71 | 846.07 | 36.63 | 5.20 | 19.93 | 2.90
5 | 01B017 | 0.12mmPO大棚膜 | 0.12mmPO大棚膜(含顶部压膜带等所有工作内容) | m2 | 176.62 | 10.45 | 1845.68 | 188.98 | 28.26
6 | 01B018 | 镀锌卡槽 | 0.7mm镀锌卡槽 | m | 120.00 | 5.00 | 600.00
本页小计 | [6 empty] | 5399.67 | 429.39 | 63.56 | 29.34 | 4.10
合 计 | [6 empty] | 5399.67 | 429.39 | 63.56 | 29.34 | 4.10
表-07

## 3_表-09 综合单价计算表
综合单价计算表
单位工程(专业):三门县亭旁镇油橄榄产业基地大棚项目-小棚 | [11 empty] | 第1页 共2页
序 号 | 编号 | 名称 | 计量 单位 | 数量 | 综合单价(元) | [8 empty] | 合计 (元)
[5 empty] | 定额 人工费 | 人工 费价差 | 材料费 | 定额 机械费 | 机械 费价差 | 管理费 | 利润 | 风险费用 | 小计
|  | 第四章 砌筑工程 | [11 empty] | 755.33
1 | 010402001001 | 砌块墙:1.砌块品种、规格、强度等级：蒸压加气混凝土砌块 2.墙体类型：内墙 3.砂浆强度等级：水泥M7.5 | m3 | 1.79 | 106.26 | 15.74 | 275.07 | 1.84 | 0.23 | 14.58 | 8.25 |  | 421.97 | 755.33
| 4-60换 | 蒸压加气混凝土砌块 墙厚150mm以内^水泥砂浆 M7.5 | m3 | 1.79 | 106.26 | 15.74 | 275.07 | 1.84 | 0.23 | 14.58 | 8.25 |  | 421.97 | 755.33
|  | H 门窗工程 | [11 empty] | 1040.00
2 | 01B016 | 钢管薄膜移门:钢管薄膜移门 | m2 | 5.20 |  |  | 200.00 | [5 empty] | 200.00 | 1040.00
| 补 | 钢管薄膜移门 | m2 | 5.2 |  |  | 200.00 | [5 empty] | 200.00 | 1040.00
|  | 第六章 金属结构工程 | [11 empty] | 3604.34
3 | 010603003003 | 钢管柱:钢管柱 1.柱类型：镀锌方钢管 2.钢材品种：Q235，除锈等级Sa2.5级 | t | 0.047 | 288.77 | 40.98 | 6085.51 | 130.25 | 16.76 | 56.53 | 31.97 |  | 6650.77 | 312.59
| 6-18 | 厂（库）房钢结构 镀锌圆管钢柱安装 质量（t以内）3 | t | 0.047 | 288.77 | 40.98 | 6085.51 | 130.25 | 16.76 | 56.53 | 31.97 |  | 6650.77 | 312.59
4 | 010606001005 | 钢支撑、钢拉条:1.厂（库）房钢结构 钢管支撑安装 | t | 0.116 | 315.74 | 44.81 | 6633.39 | 171.80 | 25.00 | 65.77 | 37.20 |  | 7293.71 | 846.07
| 6-33 | 厂（库）房钢结构 钢管支撑安装 | t | 0.116 | 315.74 | 44.81 | 6633.39 | 171.80 | 25.00 | 65.77 | 37.20 |  | 7293.71 | 846.07
5 | 01B017 | 0.12mmPO大棚膜:0.12mmPO大棚膜(含顶部压膜带等所有工作内容) | m2 | 176.62 | 1.07 | 0.16 | 9.00 |  |  | 0.14 | 0.08 |  | 10.45 | 1845.68
| 9-38 | 0.12mmPO大棚膜 | m2 | 176.62 | 1.07 | 0.16 | 8.98 |  |  | 0.14 | 0.08 |  | 10.43 | 1842.15
表-09
综合单价计算表
单位工程(专业):三门县亭旁镇油橄榄产业基地大棚项目-小棚 | [11 empty] | 第2页 共2页
序 号 | 编号 | 名称 | 计量 单位 | 数量 | 综合单价(元) | [8 empty] | 合计 (元)
[5 empty] | 定额 人工费 | 人工 费价差 | 材料费 | 定额 机械费 | 机械 费价差 | 管理费 | 利润 | 风险费用 | 小计
| 补 | 顶部压膜带 | m | 21.6 |  |  | 0.20 | [5 empty] | 0.20 | 4.32
6 | 01B018 | 镀锌卡槽:0.7mm镀锌卡槽 | m | 120.00 |  |  | 5.00 | [5 empty] | 5.00 | 600.00
| 补 | 镀锌卡槽 | m | 120 |  |  | 5.00 | [5 empty] | 5.00 | 600.00
合 计 | [13 empty] | 5399.67
表-09

## 3_表-10 施工组织措施项目清单与计价表
施工组织措施项目清单与计价表
单位工程(专业):三门县亭旁镇油橄榄产业基地大棚项目-小棚 |  |  | 第1页 共1页
序号 | 项 目 名 称 | 计算基础 | 费率(%) | 金额(元)
1 | 安全文明施工基本费 | 定额人工费+定额机械费 | 5.47 | 25.09
2 | 提前竣工增加费 | 定额人工费+定额机械费
3 | 二次搬运费 | 定额人工费+定额机械费 | 0.5 | 2.29
4 | 冬雨季施工增加费 | 定额人工费+定额机械费 | 0.11 | 0.50
5 | 行车、行人干扰增加费(限市政) | 定额人工费+定额机械费
6 | 其他施工组织措施费 | 定额人工费+定额机械费
合 计 |  |  |  | 27.88
表-10

## 3_表-08 施工技术措施项目清单与计价表
施工技术措施项目清单与计价表
单位工程(专业):三门县亭旁镇油橄榄产业基地大棚项目-小棚 | [8 empty] | 第1页 共1页
序号 | 项目编码 | 项目名称 | 项目特征 | 计量 单位 | 工程量 | 综合单价 (元) | 合价 (元) | 其中(元) |  |  |  | 备注
[8 empty] | 定额人工费 | 人工费价差 | 定额机械费 | 机械费价差
本页小计
合计
表-08

## 3_表-09 施工技术措施项目清单综合单价计算表
施工技术措施项目清单综合单价计算表
单位工程(专业):三门县亭旁镇油橄榄产业基地大棚项目-小棚 | [11 empty] | 第1页 共1页
序 号 | 编号 | 名称 | 计量 单位 | 数量 | 综合单价(元) | [8 empty] | 合计 (元)
[5 empty] | 定额 人工费 | 人工 费价差 | 材料费 | 定额 机械费 | 机械 费价差 | 管理费 | 利润 | 风险费用 | 小计
合 计
表-09

## 3_表-11 其他项目清单与计价汇总表
其他项目清单与计价汇总表
单位工程:小棚 |  |  |  | 第1页 共1页
序号 | 项 目 名 称 | 计量单位 | 金额(元) | 备注
1 | 暂列金额 | 元 |  | 明细详见表—11—1
1.1 | 标化工地增加费 | 元
1.2 | 优质工程增加费 | 元
1.3 | 其他暂列金额 | 元
2 | 暂估价 | 元
2.1 | 材料（设备）暂估价 |  | — | 明细详见表—11—2
2.2 | 专业工程（专项技术措施）暂估价 | 元 |  | 明细详见表—11—3
3 | 计日工 | 元 |  | 明细详见表—11—4
4 | 总承包服务费 | 元 |  | 明细详见表—11—5
合 计 |  |  |  | —
表-11

## 3_表-11-3 专业工程（专项技术措施）暂估价表
专业工程（专项技术措施）暂估价表
单位工程:小棚 |  |  | 第1页 共1页
序号 | 工 程 名 称 | 工程内容 | 金额(元) | 备注
合计 |  |  |  | —
表-11-3

## 3_表-14 人工、主要材料（设备）、机械台班费用汇总表
人工、主要材料（设备）、机械台班费用汇总表
单位工程:小棚 | [5 empty] | 第1页 共2页
序号 | 编号 | 项 目 名 称 | 类别、规格、型号 | 单位 | 数量 | 单价(元) | 合价(元)
一 |  | 工程人工 |  | 元
1 | 0001110003 | 二类人工 |  | 工日 | 2.808 | 155 | 435.24
2 | 0001110005 | 三类人工 |  | 工日 | 0.324 | 177 | 57.35
小 计 | [6 empty] | 492.59
二 |  | 主要材料（设备） |  | 元
1 | 0001110003 | 二类人工 |  | 工日 | 2.808 | 155 | 435.24
2 | 0001110005 | 三类人工 |  | 工日 | 0.324 | 177 | 57.35
3 | 0301120955 | 六角螺栓 |  | kg | 0.646 | 8.925 | 5.77
4 | 0313120071 | 低合金钢焊条 | E50系列 | kg | 0.058 | 6.46 | 0.37
5 | 0313120071 | 低合金钢焊条 | E43系列 | kg | 0.401 | 6.11 | 2.45
6 | 0313120173 | 焊丝 | φ3.2 | kg | 0.051 | 10.996 | 0.56
7 | 0313120251 | 金属结构铁件 |  | kg | 1.032 | 4.68 | 4.83
8 | 0401120021 | 普通硅酸盐水泥 | PO 42.5综合 | kg | 27.96 | 0.424 | 11.86
9 | 0403120009 | 黄砂 | 净砂 | t | 0.193 | 147 | 28.37
10 | 0415120183 | 蒸压砂加气混凝土砌块 | B06 A3.5 | m3 | 1.74 | 257 | 447.18
11 | 1439120009 | 二氧化碳气体 |  | m3 | 0.034 | 1.051 | 0.04
12 | 1439120029 | 氧气 |  | m3 | 0.026 | 3.692 | 0.10
13 | 3301120015 | 吊装夹具 |  | 套 | 0.003 | 105.06 | 0.32
14 | 3400120001 | 其他材料费 |  | 元 | 3.724 | 1.02 | 3.80
15 | 3411120015 | 水 |  | m3 | 0.11 | 4.126 | 0.45
16 | ZJ_02ZJ | 折旧费(机械) |  | 元 | 4.583 | 1.02 | 4.67
17 | ZJ_03JX | 检修费(机械) |  | 元 | 2.213 | 1.02 | 2.26
18 | ZJ_04WH | 维护费(机械) |  | 元 | 4.655 | 1.02 | 4.75
19 | ZJ_05RG | 机械人工 |  | 工日 | 0.048 | 155 | 7.44
20 | ZJ_09CY | 柴油(机械) |  | kg | 0.928 | 7.95 | 7.38
表-14
人工、主要材料（设备）、机械台班费用汇总表
单位工程:小棚 | [5 empty] | 第2页 共2页
序号 | 编号 | 项 目 名 称 | 类别、规格、型号 | 单位 | 数量 | 单价(元) | 合价(元)
21 | ZJ_10D | 电(机械) |  | kW·h | 2.617 | 0.712 | 1.86
22 | ZJ_15CAF | 安拆及场外运输费(机械) |  | 元 | 0.389 | 1.02 | 0.40
23 | ZJ_07QT | 其他费用(机械) |  | 元 | 0.461 | 1.02 | 0.47
小 计 | [6 empty] | 1027.90
三 |  | 主要机械台班费 |  | 元
1 | 2469150049 | 超声波探伤仪 | 0～10000mm | 台班 | 0.005 | 101 | 0.51
2 | 9905140067 | 汽车式起重机 | 20t | 台班 | 0.024 | 1102.25 | 26.45
3 | 9911140035 | 灰浆搅拌机 | 200L | 台班 | 0.021 | 174.65 | 3.67
4 | 9917140003 | 交流弧焊机 | 32kV·A | 台班 | 0.025 | 86.63 | 2.17
5 | 9917140059 | 二氧化碳气体保护焊机 | 500A | 台班 | 0.004 | 131.05 | 0.52
小 计 | [6 empty] | 33.32
合计 | [6 empty] | 1553.83
四 |  | 其中机械人工、燃料费
1 | ZJ_05RG | 机械人工 |  | 工日 | 0.048 | 155 | 7.44
2 | ZJ_05RG | 机械人工 |  | 工日 | 0.021 | 155 | 3.26
3 | ZJ_09CY | 柴油(机械) |  | kg | 0.928 | 7.95 | 7.38
4 | ZJ_10D | 电(机械) |  | kW·h | 0.183 | 0.712 | 0.13
5 | ZJ_10D | 电(机械) |  | kW·h | 2.617 | 0.712 | 1.86
表-14

## 4_表-02 【含单列】专业工程招标控制价计算程序表
专业工程招标控制价计算程序表
单位工程(专业):三门县亭旁镇油橄榄产业基地大棚项目-湿帘蓄水池 |  |  | 单位:元
序号 | 汇总内容 | 费用计算表达式 | 金额(元)
一 | 分部分项工程费 | 表-07 | 3206.30
1 | 其中定额人工费 | 表-07 | 729.72
2 | 其中人工费价差 | 表-07 | 106.10
3 | 其中定额机械费 | 表-07 | 62.84
4 | 其中机械费价差 | 表-07 | 10.78
二 | 措施项目费 | 5+6 | 48.18
5 | 施工技术措施项目费 | 表-08
5.1 | 其中定额人工费 | 表-08
5.2 | 其中人工价差 | 表-08
5.3 | 其中定额机械费 | 表-08
5.4 | 其中机械费价差 | 表-08
6 | 施工组织措施项目费 | 6.1+6.2+6.3+6.4+6.5+6.6 | 48.18
6.1 | 安全文明施工基本费 | (1+3+5.1+5.3)×5.47% | 43.35
6.2 | 提前竣工增加费 | (1+3+5.1+5.3)×0%
6.3 | 二次搬运费 | (1+3+5.1+5.3)×0.5% | 3.96
6.4 | 冬雨季施工增加费 | (1+3+5.1+5.3)×0.11% | 0.87
6.5 | 行车、行人干扰增加费（限市政） | (1+3+5.1+5.3)×0%
6.6 | 其他施工组织措施费 | 计价时列岀具体费用名称
三 | 其他项目 | 表-11
四 | 规费 | (1+3+5.1+5.3)×25.08% | 198.77
五 | 计税不计费 | 计税不计费
六 | 税金 | [一+二+三+四+五+九]×9% | 310.79
七 | 不计税不计费 | 不计税不计费
八 | 不计税不计费不下浮 | 不计税不计费不下浮
九 | 计税不计费不下浮 | 计税不计费不下浮
十 | 下浮 | [一+二+三+四+五+六+七-暂估材料]×0%
招标控制价合计=一+二+三+四+五+六+七+八+九-十 |  |  | 3764.00
表-02

## 4_表-07 分部分项工程量清单表与计价表
分部分项工程量清单与计价表
单位工程(专业):三门县亭旁镇油橄榄产业基地大棚项目-湿帘蓄水池 | [8 empty] | 第1页 共2页
序号 | 项目编码 | 项目名称 | 项目特征 | 计量 单位 | 工程量 | 综合单价 (元) | 合价 (元) | 其中(元) |  |  |  | 备注
[8 empty] | 定额人工费 | 人工费价差 | 定额机械费 | 机械费价差
[7 empty] | 3206.30 | 729.72 | 106.10 | 62.84 | 10.78
1 | 010101003003 | 挖沟槽土方 | 1.挖掘机挖槽坑土方 不装车 三类土 | m3 | 14.06 | 6.92 | 97.30 | 37.26 | 5.34 | 32.48 | 7.45
2 | 010103001003 | 回填方 | 1.人工就地回填土 夯实 | m3 | 7.26 | 16.48 | 119.64 | 85.16 | 12.20 | 3.63 | -0.07
3 | 010501001005 | 垫层 | 1.现浇混凝土 基础 垫层^非泵送商品砼C15 | m3 | 0.48 | 459.00 | 220.32 | 19.62 | 2.90 | 0.33
4 | 01B019 | 池底浇捣 | 1.贮水（油）池、贮仓、筒仓池底浇捣^非泵送商品混凝土C20 | m3 | 0.40 | 503.49 | 201.40 | 23.01 | 3.41 | 0.10
5 | 011101006001 | 平面砂浆找平层 | 1.20厚1:2水泥砂浆找平层 2.素水泥浆一道 | m2 | 2.31 | 23.41 | 54.08 | 24.44 | 3.47 | 1.22 | 0.16
6 | 011101006002 | 平面砂浆找平层 | 1.30厚1:2水泥砂浆找平层 | m2 | 2.31 | 28.23 | 65.21 | 26.38 | 3.77 | 1.82 | 0.23
7 | 010904002001 | 楼（地）面涂膜防水 | 1.平面聚合物水泥防水涂料 ~厚1.5(mm) | m2 | 2.55 | 27.30 | 69.62 | 9.10 | 1.35
8 | 010401001001 | 砖基础 | 砖基础 1、砖品种、规格、强度等级：MU20混凝土实心砖 2、砂浆强度等级：M10水泥砂浆 3、厚度240mm | m3 | 2.53 | 450.54 | 1139.87 | 296.09 | 43.84 | 15.05 | 1.92
9 | 011201001007 | 墙面一般抹灰 | 1.15厚1:2水泥砂浆抹面 2.15厚1:2水泥砂浆找平层 3.2厚防水素水泥浆结合层 | m2 | 9.12 | 39.63 | 361.43 | 166.80 | 23.62 | 8.21 | 1.09
本页小计 | [6 empty] | 2328.87 | 687.86 | 99.90 | 62.84 | 10.78
表-07
分部分项工程量清单与计价表
单位工程(专业):三门县亭旁镇油橄榄产业基地大棚项目-湿帘蓄水池 | [8 empty] | 第2页 共2页
序号 | 项目编码 | 项目名称 | 项目特征 | 计量 单位 | 工程量 | 综合单价 (元) | 合价 (元) | 其中(元) |  |  |  | 备注
[8 empty] | 定额人工费 | 人工费价差 | 定额机械费 | 机械费价差
10 | 010903002001 | 墙面涂膜防水 | 1.立面聚合物水泥防水涂料 ~厚1.5(mm) | m2 | 9.12 | 30.42 | 277.43 | 41.86 | 6.20
11 | 01B020 | 预制盖板 | 预制盖板 | 块 | 1 | 600.00 | 600.00
本页小计 | [6 empty] | 877.43 | 41.86 | 6.20
合 计 | [6 empty] | 3206.30 | 729.72 | 106.10 | 62.84 | 10.78
表-07

## 4_表-09 综合单价计算表
综合单价计算表
单位工程(专业):三门县亭旁镇油橄榄产业基地大棚项目-湿帘蓄水池 | [11 empty] | 第1页 共3页
序 号 | 编号 | 名称 | 计量 单位 | 数量 | 综合单价(元) | [8 empty] | 合计 (元)
[5 empty] | 定额 人工费 | 人工 费价差 | 材料费 | 定额 机械费 | 机械 费价差 | 管理费 | 利润 | 风险费用 | 小计
3206.30
1 | 010101003003 | 挖沟槽土方:1.挖掘机挖槽坑土方 不装车 三类土 | m3 | 14.06 | 2.65 | 0.38 |  | 2.31 | 0.53 | 0.67 | 0.38 |  | 6.92 | 97.30
| 1-21 | 挖掘机挖槽坑土方 不装车 三类土 | m3 | 14.06 | 2.65 | 0.38 |  | 2.31 | 0.53 | 0.67 | 0.38 |  | 6.92 | 97.30
2 | 010103001003 | 回填方:1.人工就地回填土 夯实 | m3 | 7.26 | 11.73 | 1.68 |  | 0.50 | -0.01 | 1.65 | 0.93 |  | 16.48 | 119.64
| 1-80 | 人工就地回填土 夯实 | m3 | 7.26 | 11.73 | 1.68 |  | 0.50 | -0.01 | 1.65 | 0.93 |  | 16.48 | 119.64
3 | 010501001005 | 垫层:1.现浇混凝土 基础 垫层^非泵送商品砼C15 | m3 | 0.48 | 40.88 | 6.05 | 402.62 | 0.68 | -0.01 | 5.61 | 3.17 |  | 459.00 | 220.32
| 5-1 | 现浇混凝土 基础 垫层^非泵送商品砼C15 | m3 | 0.48 | 40.88 | 6.05 | 402.62 | 0.68 | -0.01 | 5.61 | 3.17 |  | 459.00 | 220.32
4 | 01B019 | 池底浇捣:1.贮水（油）池、贮仓、筒仓池底浇捣^非泵送商品混凝土C20 | m3 | 0.40 | 57.52 | 8.53 | 425.00 | 0.25 | -0.01 | 7.79 | 4.41 |  | 503.49 | 201.40
| 17-38换 | 贮水（油）池、贮仓、筒仓池底浇捣^非泵送商品混凝土C20 | m3 | 0.4 | 57.52 | 8.53 | 425.00 | 0.25 | -0.01 | 7.79 | 4.41 |  | 503.49 | 201.40
5 | 011101006001 | 平面砂浆找平层:1.20厚1:2水泥砂浆找平层 2.素水泥浆一道 | m2 | 2.31 | 10.58 | 1.50 | 8.38 | 0.53 | 0.07 | 1.50 | 0.85 |  | 23.41 | 54.08
| 11-1换 | 砂浆找平层^水泥砂浆 1:2~厚20mm | m2 | 2.31 | 9.24 | 1.31 | 7.81 | 0.53 | 0.07 | 1.32 | 0.75 |  | 21.03 | 48.58
| 11-4 | 素水泥浆一道 | m2 | 2.31 | 1.34 | 0.19 | 0.57 |  |  | 0.18 | 0.10 |  | 2.38 | 5.50
表-09
综合单价计算表
单位工程(专业):三门县亭旁镇油橄榄产业基地大棚项目-湿帘蓄水池 | [11 empty] | 第2页 共3页
序 号 | 编号 | 名称 | 计量 单位 | 数量 | 综合单价(元) | [8 empty] | 合计 (元)
[5 empty] | 定额 人工费 | 人工 费价差 | 材料费 | 定额 机械费 | 机械 费价差 | 管理费 | 利润 | 风险费用 | 小计
6 | 011101006002 | 平面砂浆找平层:1.30厚1:2水泥砂浆找平层 | m2 | 2.31 | 11.42 | 1.63 | 11.71 | 0.79 | 0.10 | 1.65 | 0.93 |  | 28.23 | 65.21
| 11-1+11-3*10换 | 砂浆找平层^水泥砂浆 1:2~厚30(mm) | m2 | 2.31 | 11.42 | 1.63 | 11.71 | 0.79 | 0.10 | 1.65 | 0.93 |  | 28.23 | 65.21
7 | 010904002001 | 楼（地）面涂膜防水:1.平面聚合物水泥防水涂料 ~厚1.5(mm) | m2 | 2.55 | 3.57 | 0.53 | 22.45 |  |  | 0.48 | 0.27 |  | 27.30 | 69.62
| 9-80+9-82*3换 | 平面聚合物水泥防水涂料 ~厚1.5(mm) | m2 | 2.55 | 3.57 | 0.53 | 22.45 |  |  | 0.48 | 0.27 |  | 27.30 | 69.62
8 | 010401001001 | 砖基础:砖基础 1、砖品种、规格、强度等级：MU20混凝土实心砖 2、砂浆强度等级：M10水泥砂浆 3、厚度240mm | m3 | 2.53 | 117.03 | 17.33 | 283.50 | 5.95 | 0.76 | 16.59 | 9.38 |  | 450.54 | 1139.87
| 4-1换 | 混凝土实心砖基础 墙厚1砖^水泥砂浆 M7.5 | m3 | 2.53 | 117.03 | 17.33 | 283.50 | 5.95 | 0.76 | 16.59 | 9.38 |  | 450.54 | 1139.87
9 | 011201001007 | 墙面一般抹灰:1.15厚1:2水泥砂浆抹面 2.15厚1:2水泥砂浆找平层 3.2厚防水素水泥浆结合层 | m2 | 9.12 | 18.29 | 2.59 | 13.67 | 0.90 | 0.12 | 2.59 | 1.47 |  | 39.63 | 361.43
| 12-1+12-3-1*1;+12-3-2*9换 | 内墙砂浆抹灰 14+6mm厚^水泥砂浆 1:2~基层厚15(mm) 面层厚15(mm) | m2 | 9.12 | 17.04 | 2.42 | 13.05 | 0.90 | 0.12 | 2.42 | 1.37 |  | 37.32 | 340.36
| 12-17 | 墙面刷素水泥浆 无107胶 | m2 | 9.12 | 1.25 | 0.17 | 0.62 |  |  | 0.17 | 0.10 |  | 2.31 | 21.07
10 | 010903002001 | 墙面涂膜防水:1.立面聚合物水泥防水涂料 ~厚1.5(mm) | m2 | 9.12 | 4.59 | 0.68 | 24.18 |  |  | 0.62 | 0.35 |  | 30.42 | 277.43
表-09
综合单价计算表
单位工程(专业):三门县亭旁镇油橄榄产业基地大棚项目-湿帘蓄水池 | [11 empty] | 第3页 共3页
序 号 | 编号 | 名称 | 计量 单位 | 数量 | 综合单价(元) | [8 empty] | 合计 (元)
[5 empty] | 定额 人工费 | 人工 费价差 | 材料费 | 定额 机械费 | 机械 费价差 | 管理费 | 利润 | 风险费用 | 小计
| 9-81+9-83*3换 | 立面聚合物水泥防水涂料 ~厚1.5(mm) | m2 | 9.12 | 4.59 | 0.68 | 24.18 |  |  | 0.62 | 0.35 |  | 30.42 | 277.43
11 | 01B020 | 预制盖板:预制盖板 | 块 | 1 |  |  | 600.00 | [5 empty] | 600.00 | 600.00
| 补 | 预制盖板 | 块 | 1 |  |  | 600.00 | [5 empty] | 600.00 | 600.00
合 计 | [13 empty] | 3206.30
表-09

## 4_表-10 施工组织措施项目清单与计价表
施工组织措施项目清单与计价表
单位工程(专业):三门县亭旁镇油橄榄产业基地大棚项目-湿帘蓄水池 |  |  | 第1页 共1页
序号 | 项 目 名 称 | 计算基础 | 费率(%) | 金额(元)
1 | 安全文明施工基本费 | 定额人工费+定额机械费 | 5.47 | 43.35
2 | 提前竣工增加费 | 定额人工费+定额机械费
3 | 二次搬运费 | 定额人工费+定额机械费 | 0.5 | 3.96
4 | 冬雨季施工增加费 | 定额人工费+定额机械费 | 0.11 | 0.87
5 | 行车、行人干扰增加费(限市政) | 定额人工费+定额机械费
6 | 其他施工组织措施费 | 定额人工费+定额机械费
合 计 |  |  |  | 48.18
表-10

## 4_表-08 施工技术措施项目清单与计价表
施工技术措施项目清单与计价表
单位工程(专业):三门县亭旁镇油橄榄产业基地大棚项目-湿帘蓄水池 | [8 empty] | 第1页 共1页
序号 | 项目编码 | 项目名称 | 项目特征 | 计量 单位 | 工程量 | 综合单价 (元) | 合价 (元) | 其中(元) |  |  |  | 备注
[8 empty] | 定额人工费 | 人工费价差 | 定额机械费 | 机械费价差
本页小计
合计
表-08

## 4_表-09 施工技术措施项目清单综合单价计算表
施工技术措施项目清单综合单价计算表
单位工程(专业):三门县亭旁镇油橄榄产业基地大棚项目-湿帘蓄水池 | [11 empty] | 第1页 共1页
序 号 | 编号 | 名称 | 计量 单位 | 数量 | 综合单价(元) | [8 empty] | 合计 (元)
[5 empty] | 定额 人工费 | 人工 费价差 | 材料费 | 定额 机械费 | 机械 费价差 | 管理费 | 利润 | 风险费用 | 小计
合 计
表-09

## 4_表-11 其他项目清单与计价汇总表
其他项目清单与计价汇总表
单位工程:湿帘蓄水池 |  |  |  | 第1页 共1页
序号 | 项 目 名 称 | 计量单位 | 金额(元) | 备注
1 | 暂列金额 | 元 |  | 明细详见表—11—1
1.1 | 标化工地增加费 | 元
1.2 | 优质工程增加费 | 元
1.3 | 其他暂列金额 | 元
2 | 暂估价 | 元
2.1 | 材料（设备）暂估价 |  | — | 明细详见表—11—2
2.2 | 专业工程（专项技术措施）暂估价 | 元 |  | 明细详见表—11—3
3 | 计日工 | 元 |  | 明细详见表—11—4
4 | 总承包服务费 | 元 |  | 明细详见表—11—5
合 计 |  |  |  | —
表-11

## 4_表-11-3 专业工程（专项技术措施）暂估价表
专业工程（专项技术措施）暂估价表
单位工程:湿帘蓄水池 |  |  | 第1页 共1页
序号 | 工 程 名 称 | 工程内容 | 金额(元) | 备注
合计 |  |  |  | —
表-11-3

## 4_表-14 人工、主要材料（设备）、机械台班费用汇总表
人工、主要材料（设备）、机械台班费用汇总表
单位工程:湿帘蓄水池 | [5 empty] | 第1页 共2页
序号 | 编号 | 项 目 名 称 | 类别、规格、型号 | 单位 | 数量 | 单价(元) | 合价(元)
一 |  | 工程人工 |  | 元
1 | 0001110001 | 一类人工 |  | 工日 | 0.298 | 143 | 42.61
2 | 0001110001 | 一类人工 |  | 工日 | 0.681 | 143 | 97.38
3 | 0001110003 | 二类人工 |  | 工日 | 2.885 | 155 | 447.18
4 | 0001110005 | 三类人工 |  | 工日 | 1.404 | 177 | 248.51
小 计 | [6 empty] | 835.68
二 |  | 主要材料（设备） |  | 元
1 | 0001110001 | 一类人工 |  | 工日 | 0.298 | 143 | 42.61
2 | 0001110001 | 一类人工 |  | 工日 | 0.681 | 143 | 97.38
3 | 0001110003 | 二类人工 |  | 工日 | 2.885 | 155 | 447.18
4 | 0001110005 | 三类人工 |  | 工日 | 1.404 | 177 | 248.51
5 | 0209120019 | 塑料薄膜 |  | m2 | 2.816 | 0.25 | 0.70
6 | 0401120021 | 普通硅酸盐水泥 | PO 42.5综合 | kg | 344.708 | 0.424 | 146.16
7 | 0403120009 | 黄砂 | 净砂 | t | 1.403 | 147 | 206.24
8 | 0413120137 | 混凝土实心砖 | 240×115×53 MU10 | 千块 | 1.338 | 398 | 532.52
9 | 0431120173 | 非泵送商品混凝土 | C15 | m3 | 0.485 | 395.84 | 191.98
10 | 0431120177 | 非泵送商品混凝土 | C20 | m3 | 0.404 | 412.84 | 166.79
11 | 1335120059 | 聚合物水泥基复合防水涂料 | JS Ⅱ型 | kg | 38.99 | 7.08 | 276.05
12 | 3411120015 | 水 |  | m3 | 1.196 | 4.126 | 4.93
13 | 8001160041 | 水泥砂浆 | 1∶2 | m3 | 0.436 | 373.23 | 162.73
14 | 9901140007 | 履带式推土机 | 90kW | 台班 | 0.003 | 912.1 | 2.74
15 | 9901140115 | 履带式单斗液压挖掘机 | 1m3 | 台班 | 0.033 | 1124.15 | 37.10
16 | 99Z5065 | 混凝土振捣器 | 插入式 | 台班 | 0.022 | 4.41 | 0.10
17 | ZJ_02ZJ | 折旧费(机械) |  | 元 | 6.84 | 1.02 | 6.98
18 | ZJ_03JX | 检修费(机械) |  | 元 | 0.176 | 1.02 | 0.18
表-14
人工、主要材料（设备）、机械台班费用汇总表
单位工程:湿帘蓄水池 | [5 empty] | 第2页 共2页
序号 | 编号 | 项 目 名 称 | 类别、规格、型号 | 单位 | 数量 | 单价(元) | 合价(元)
19 | ZJ_04WH | 维护费(机械) |  | 元 | 6.276 | 1.02 | 6.40
20 | ZJ_10D | 电(机械) |  | kW·h | 0.086 | 0.712 | 0.06
小 计 | [6 empty] | 2577.34
三 |  | 主要机械台班费 |  | 元
1 | 9901140007 | 履带式推土机 | 90kW | 台班 | 0.003 | 912.1 | 2.74
2 | 9901140115 | 履带式单斗液压挖掘机 | 1m3 | 台班 | 0.033 | 1124.15 | 37.10
3 | 9901140191 | 电动夯实机 | 250N·m | 台班 | 0.131 | 27.2 | 3.56
4 | 9911140035 | 灰浆搅拌机 | 200L | 台班 | 0.17 | 174.65 | 29.69
5 | 99Z5064 | 混凝土振捣器 | 平板式 | 台班 | 0.026 | 12.46 | 0.32
6 | 99Z5065 | 混凝土振捣器 | 插入式 | 台班 | 0.022 | 4.41 | 0.10
小 计 | [6 empty] | 73.51
合计 | [6 empty] | 3486.53
四 |  | 其中机械人工、燃料费
1 | ZJ_05RG | 机械人工 |  | 工日 | 0.206 | 155 | 31.93
2 | ZJ_09CY | 柴油(机械) |  | kg | 2.264 | 7.95 | 18.00
3 | ZJ_10D | 电(机械) |  | kW·h | 3.736 | 0.712 | 2.66
4 | ZJ_10D | 电(机械) |  | kW·h | 0.086 | 0.712 | 0.06
表-14

## 5_表-02 【含单列】专业工程招标控制价计算程序表
专业工程招标控制价计算程序表
单位工程(专业):三门县亭旁镇油橄榄产业基地大棚项目-大棚安装 |  |  | 单位:元
序号 | 汇总内容 | 费用计算表达式 | 金额(元)
一 | 分部分项工程费 | 表-07 | 413533.97
1 | 其中定额人工费 | 表-07 | 46707.57
2 | 其中人工费价差 | 表-07 | 6925.21
3 | 其中定额机械费 | 表-07 | 937.31
4 | 其中机械费价差 | 表-07 | 68.18
二 | 措施项目费 | 5+6 | 19970.35
5 | 施工技术措施项目费 | 表-08 | 15840.59
5.1 | 其中定额人工费 | 表-08 | 9712.87
5.2 | 其中人工价差 | 表-08 | 1438.95
5.3 | 其中定额机械费 | 表-08
5.4 | 其中机械费价差 | 表-08
6 | 施工组织措施项目费 | 6.1+6.2+6.3+6.4+6.5+6.6 | 4129.76
6.1 | 安全文明施工基本费 | (1+3+5.1+5.3)×6.81% | 3906.06
6.2 | 提前竣工增加费 | (1+3+5.1+5.3)×0%
6.3 | 二次搬运费 | (1+3+5.1+5.3)×0.26% | 149.13
6.4 | 冬雨季施工增加费 | (1+3+5.1+5.3)×0.13% | 74.57
6.5 | 行车、行人干扰增加费（限市政） | (1+3+5.1+5.3)×0%
6.6 | 其他施工组织措施费 | 计价时列岀具体费用名称
三 | 其他项目 | 表-11 | 320000.00
四 | 规费 | (1+3+5.1+5.3)×30.63% | 17568.68
五 | 计税不计费 | 计税不计费
六 | 税金 | [一+二+三+四+五+九]×9% | 69396.57
七 | 不计税不计费 | 不计税不计费
八 | 不计税不计费不下浮 | 不计税不计费不下浮
九 | 计税不计费不下浮 | 计税不计费不下浮
十 | 下浮 | [一+二+三+四+五+六+七-暂估材料]×0%
招标控制价合计=一+二+三+四+五+六+七+八+九-十 |  |  | 840470.00
表-02

## 5_表-07 分部分项工程量清单表与计价表
分部分项工程量清单与计价表
单位工程(专业):三门县亭旁镇油橄榄产业基地大棚项目-大棚安装 | [8 empty] | 第1页 共5页
序号 | 项目编码 | 项目名称 | 项目特征 | 计量 单位 | 工程量 | 综合单价 (元) | 合价 (元) | 其中(元) |  |  |  | 备注
[8 empty] | 定额人工费 | 人工费价差 | 定额机械费 | 机械费价差
|  | 大棚电气 |  |  |  |  | 374586.60 | 37943.19 | 5628.89 | 656.70 | 64.90
1 | 030404017001 | 配电箱 | 1.名称：总配电箱 2.型 号：不锈钢 3.基础形式、材质、规格：C30混凝土基础 4.安装方式：落地安装 | 台 | 4 | 6319.19 | 25276.76 | 1590.92 | 235.68 | 311.16 | 64.52
2 | 030404017002 | 配电箱 | 1.名称：灌溉控制箱 2.规 格：祥见图纸 | 台 | 4 | 2062.37 | 8249.48 | 648.00 | 96.00
3 | 030411001001 | 配管 | 1.名称：电线管 2.材质：PVC16 3.配置形式：钢结构支架配管 | m | 420.80 | 9.83 | 4136.46 | 2327.02 | 345.06
4 | 030411001002 | 配管 | 1.名称：电线管 2.材质：PVC20 3.配置形式：钢结构支架配管 | m | 3734.40 | 10.74 | 40107.46 | 21958.27 | 3248.93
5 | 030411001003 | 配管 | 1.名称：电线管 2.材质：PVC25 3.配置形式：钢结构支架配管 | m | 70.00 | 11.49 | 804.30 | 423.50 | 63.00
6 | 030411001004 | 配管 | 1.名称：电线管 2.材质：PVC40 3.配置形式：钢结构支架配管 | m | 320.00 | 13.88 | 4441.60 | 2057.60 | 304.00
7 | 030411001005 | 配管 | 1.名称：镀锌钢管 2.规格：DN50 3.配置形式：砖、混凝土结构暗配 | m | 16.80 | 46.23 | 776.66 | 193.37 | 28.73 | 1.34
本页小计 | [6 empty] | 83792.72 | 29198.68 | 4321.40 | 312.50 | 64.52
表-07
分部分项工程量清单与计价表
单位工程(专业):三门县亭旁镇油橄榄产业基地大棚项目-大棚安装 | [8 empty] | 第2页 共5页
序号 | 项目编码 | 项目名称 | 项目特征 | 计量 单位 | 工程量 | 综合单价 (元) | 合价 (元) | 其中(元) |  |  |  | 备注
[8 empty] | 定额人工费 | 人工费价差 | 定额机械费 | 机械费价差
8 | 030411004001 | 配线 | 1.名 称：电线 2.配线形式：管内穿线 3.规 格：RVV-3*1.5 | m | 2124.40 | 4.92 | 10452.05 | 1338.37 | 212.44
9 | 030411004002 | 配线 | 1.名 称：电线 2.配线形式：管内穿线 3.规 格：RVV-2*1.5 | m | 666.40 | 3.45 | 2299.08 | 353.19 | 53.31
10 | 030411004003 | 配线 | 1.名 称：电线 2.配线形式：管内穿线 3.规 格：RVV-6*1.0 | m | 668.00 | 7.06 | 4716.08 | 541.08 | 80.16
11 | 030411004004 | 配线 | 1.名 称：电线 2.配线形式：管内穿线 3.规 格：RVV-2*2.5 | m | 266.00 | 4.98 | 1324.68 | 143.64 | 21.28
12 | 030411004005 | 配线 | 1.名 称：电线 2.配线形式：管内穿线 3.规 格：RVV-3*2.5 | m | 129.60 | 7.21 | 934.42 | 82.94 | 12.96
13 | 030411004006 | 配线 | 1.名 称：电线 2.配线形式：管内穿线 3.规 格：BV1.5 | m | 865.60 | 1.41 | 1220.50 | 363.55 | 51.94
14 | 030408001001 | 电力电缆 | 1.电缆名称：电缆 2.电缆规格：YJV-3*2.5 3.敷设方式、部位：管道敷设 4.电压等级(KV)：0.6 | m | 42.00 | 9.64 | 404.88 | 71.40 | 10.92 | 1.68 | 0.42
15 | 030408001002 | 电力电缆 | 1.电缆名称：电缆 2.电缆规格：YJV-4*25+1*16 3.敷设方式、部位：管道敷设 4.电压等级(KV)：0.6 | m | 380.00 | 87.06 | 33082.80 | 809.40 | 117.80 | 19.00 | 3.80
本页小计 | [6 empty] | 54434.49 | 3703.57 | 560.81 | 20.68 | 4.22
表-07
分部分项工程量清单与计价表
单位工程(专业):三门县亭旁镇油橄榄产业基地大棚项目-大棚安装 | [8 empty] | 第3页 共5页
序号 | 项目编码 | 项目名称 | 项目特征 | 计量 单位 | 工程量 | 综合单价 (元) | 合价 (元) | 其中(元) |  |  |  | 备注
[8 empty] | 定额人工费 | 人工费价差 | 定额机械费 | 机械费价差
16 | 030408006001 | 电力电缆头 | 1.名 称：电力电缆头 2.规 格：电缆YJV-4*25+1*16 3.电压等级(kV)：1kV 以下交流 | 个 | 8 | 93.18 | 745.44 | 231.12 | 34.24
17 | 030412002001 | 工厂灯 | 1.名 称：工矿照明灯 2.规 格：220VLED100W 3.安装形式：吊管式 | 套 | 20 | 732.26 | 14645.20 | 285.40 | 42.20
18 | 030217001001 | 负压风机 | 1.型号：负压风机 2.功率(kW)：380V1.1KW | 台 | 40 | 1953.47 | 78138.80 | 1414.80 | 209.60
19 | 030406003001 | 普通小型直流电动机 | 1.电动机名称：内遮阳电机 2.容量(kW)：380V0.55KW | 台 | 8 | 2738.07 | 21904.56 | 248.40 | 36.80 | 31.92 | -0.40
20 | 030406003002 | 普通小型直流电动机 | 1.电动机名称：外遮阳电机 2.容量(kW)：380V0.55KW | 台 | 8 | 2738.07 | 21904.56 | 248.40 | 36.80 | 31.92 | -0.40
21 | 030406003003 | 普通小型直流电动机 | 1.电动机名称：顶面卷膜电机 2.容量(kW)：24V0.08KW | 台 | 32 | 1738.07 | 55618.24 | 993.60 | 147.20 | 127.68 | -1.60
22 | 030406003004 | 普通小型直流电动机 | 1.电动机名称：侧面卷膜电机 2.容量(kW)：24V0.08KW | 台 | 20 | 1738.07 | 34761.40 | 621.00 | 92.00 | 79.80 | -1.00
23 | 030406003005 | 普通小型直流电动机 | 1.电动机名称：湿膜电机 | 台 | 4 | 1738.32 | 6953.28 | 124.20 | 18.40 | 15.96 | -0.20
24 | 030411006001 | 接线盒 | 1.名 称：接线盒 2.材 质：塑料 3.规 格：86 4.安装形式：明装 | 个 | 20 | 10.38 | 207.60 | 111.00 | 16.40
25 | 030603004001 | 执行仪表附件 | 1.名 称：2寸电磁阀 2.型 号：24V | 台 | 4 | 103.62 | 414.48 | 208.44 | 30.88 | 4.32 | -0.08
本页小计 | [6 empty] | 235293.56 | 4486.36 | 664.52 | 291.60 | -3.68
表-07
分部分项工程量清单与计价表
单位工程(专业):三门县亭旁镇油橄榄产业基地大棚项目-大棚安装 | [8 empty] | 第4页 共5页
序号 | 项目编码 | 项目名称 | 项目特征 | 计量 单位 | 工程量 | 综合单价 (元) | 合价 (元) | 其中(元) |  |  |  | 备注
[8 empty] | 定额人工费 | 人工费价差 | 定额机械费 | 机械费价差
26 | 030603004002 | 执行仪表附件 | 1.名 称：1寸电磁阀 2.型 号：24 | 台 | 8 | 103.62 | 828.96 | 416.88 | 61.76 | 8.64 | -0.16
27 | 030414002001 | 送配电装置系统 | 1.送配电装置系统调试 1kV以下交流供电(综 合) | 系统 | 1 | 236.87 | 236.87 | 137.70 | 20.40 | 23.28
|  | 大棚水 |  |  |  |  | 38947.37 | 8764.38 | 1296.32 | 280.61 | 3.28
28 | 031001006001 | 塑料管 | 1.安装部位：地下 2.介质：给水 3.材质、规格：PE管1.0MpaDN80 4.连接形式：热熔 5.压力试验及吹、洗设计要求：水压试验及水冲洗 | m | 33.20 | 50.95 | 1691.54 | 141.10 | 20.92 | 4.65
29 | 031001006002 | 塑料管 | 1.安装部位：室内 2.介质：给水 3.材质、规格：PE管1.0MpaDN50 4.连接形式：热熔 5.压力试验及吹、洗设计要求：水压试验及水冲洗 | m | 114.40 | 58.11 | 6647.78 | 1703.42 | 252.82 | 32.03 | 1.14
30 | 031001006003 | 塑料管 | 1.安装部位：室内 2.介质：给水 3.材质、规格：PE管1.0MpaDN40 4.连接形式：热熔 5.压力试验及吹、洗设计要求：水压试验及水冲洗 | m | 190.00 | 45.28 | 8603.20 | 2770.20 | 410.40 | 36.10 | 1.90
本页小计 | [6 empty] | 18008.35 | 5169.30 | 766.30 | 104.70 | 2.88
表-07
分部分项工程量清单与计价表
单位工程(专业):三门县亭旁镇油橄榄产业基地大棚项目-大棚安装 | [8 empty] | 第5页 共5页
序号 | 项目编码 | 项目名称 | 项目特征 | 计量 单位 | 工程量 | 综合单价 (元) | 合价 (元) | 其中(元) |  |  |  | 备注
[8 empty] | 定额人工费 | 人工费价差 | 定额机械费 | 机械费价差
31 | 031001006004 | 塑料管 | 1.安装部位：室内 2.介质：给水 3.材质、规格：PE管1.6MpaDN25 4.连接形式：热熔 5.压力试验及吹、洗设计要求：水压试验及水冲洗 | m | 382.80 | 20.06 | 7678.97 | 2978.18 | 440.22 | 42.11
32 | 031003005001 | 塑料阀门 | 1.规 格：DN80 2.连接形式：热熔连接 | 个 | 4 | 252.49 | 1009.96 | 171.20 | 25.36 | 83.52
33 | 031003005002 | 塑料阀门 | 1.规 格：DN50 2.连接形式：热熔连接 | 个 | 4 | 175.80 | 703.20 | 132.84 | 19.68 | 69.60
34 | 031003005003 | 塑料阀门 | 1.规 格：DN40 2.连接形式：热熔连接 | 个 | 12 | 116.91 | 1402.92 | 306.24 | 45.36 | 12.60 | 0.24
35 | 031004014001 | 给、排水附(配)件 | 1.名称：快接水龙头 2.型号、规格：DN20 3.安装方式：明装 | 个 | 20 | 12.69 | 253.80 | 33.20 | 5.00
36 | 050103002001 | 喷灌配件安装 | 1.管道附件、阀门、喷头品种、规格：6分雾化可调铜喷头 | 个 | 264 | 41.50 | 10956.00 | 528.00 | 76.56
本页小计 | [6 empty] | 22004.85 | 4149.66 | 612.18 | 207.83 | 0.24
合 计 | [6 empty] | 413533.97 | 46707.57 | 6925.21 | 937.31 | 68.18
表-07

## 5_表-09 综合单价计算表
综合单价计算表
单位工程(专业):三门县亭旁镇油橄榄产业基地大棚项目-大棚安装 | [11 empty] | 第1页 共8页
序 号 | 编号 | 名称 | 计量 单位 | 数量 | 综合单价(元) | [8 empty] | 合计 (元)
[5 empty] | 定额 人工费 | 人工 费价差 | 材料费 | 定额 机械费 | 机械 费价差 | 管理费 | 利润 | 风险费用 | 小计
|  | 大棚电气 | [11 empty] | 374586.60
1 | 030404017001 | 配电箱:1.名称：总配电箱 2.型 号：不锈钢 3.基础形式、材质、规格：C30混凝土基础 4.安装方式：落地安装 | 台 | 4 | 397.73 | 58.92 | 5615.87 | 77.79 | 16.13 | 103.29 | 49.45 |  | 6319.19 | 25276.76
| 4-4-13 | 成套配电箱安装 落地式 | 台 | 4 | 255.56 | 37.86 | 5527.93 | 68.78 | 13.71 | 70.45 | 33.73 |  | 6008.02 | 24032.08
| 6-10-28 | 混凝土基础400×400 | 10个 | 0.4 | 1421.69 | 210.62 | 879.44 | 90.11 | 24.24 | 328.36 | 157.23 |  | 3111.69 | 1244.68
2 | 030404017002 | 配电箱:1.名称：灌溉控制箱 2.规 格：祥见图纸 | 台 | 4 | 162.00 | 24.00 | 1824.33 |  |  | 35.19 | 16.85 |  | 2062.37 | 8249.48
| 4-4-16 | 成套配电箱安装 悬挂式半周长1.5m | 台 | 4 | 162.00 | 24.00 | 1824.33 |  |  | 35.19 | 16.85 |  | 2062.37 | 8249.48
3 | 030411001001 | 配管:1.名称：电线管 2.材质：PVC16 3.配置形式：钢结构支架配管 | m | 420.80 | 5.53 | 0.82 | 1.70 |  |  | 1.20 | 0.58 |  | 9.83 | 4136.46
| 4-11-136 | 砖、混凝土结构明配刚性阻燃管 公称直径（mm）15 | m | 420.8 | 5.53 | 0.82 | 1.70 |  |  | 1.20 | 0.58 |  | 9.83 | 4136.46
4 | 030411001002 | 配管:1.名称：电线管 2.材质：PVC20 3.配置形式：钢结构支架配管 | m | 3734.40 | 5.88 | 0.87 | 2.10 |  |  | 1.28 | 0.61 |  | 10.74 | 40107.46
| 4-11-137 | 砖、混凝土结构明配刚性阻燃管 公称直径（mm）20 | m | 3734.4 | 5.88 | 0.87 | 2.10 |  |  | 1.28 | 0.61 |  | 10.74 | 40107.46
5 | 030411001003 | 配管:1.名称：电线管 2.材质：PVC25 3.配置形式：钢结构支架配管 | m | 70.00 | 6.05 | 0.90 | 2.60 |  |  | 1.31 | 0.63 |  | 11.49 | 804.30
| 4-11-138 | 砖、混凝土结构明配刚性阻燃管 公称直径（mm）25 | m | 70 | 6.05 | 0.90 | 2.60 |  |  | 1.31 | 0.63 |  | 11.49 | 804.30
表-09
综合单价计算表
单位工程(专业):三门县亭旁镇油橄榄产业基地大棚项目-大棚安装 | [11 empty] | 第2页 共8页
序 号 | 编号 | 名称 | 计量 单位 | 数量 | 综合单价(元) | [8 empty] | 合计 (元)
[5 empty] | 定额 人工费 | 人工 费价差 | 材料费 | 定额 机械费 | 机械 费价差 | 管理费 | 利润 | 风险费用 | 小计
6 | 030411001004 | 配管:1.名称：电线管 2.材质：PVC40 3.配置形式：钢结构支架配管 | m | 320.00 | 6.43 | 0.95 | 4.43 |  |  | 1.40 | 0.67 |  | 13.88 | 4441.60
| 4-11-140 | 砖、混凝土结构明配刚性阻燃管 公称直径（mm）40 | m | 320 | 6.43 | 0.95 | 4.43 |  |  | 1.40 | 0.67 |  | 13.88 | 4441.60
7 | 030411001005 | 配管:1.名称：镀锌钢管 2.规格：DN50 3.配置形式：砖、混凝土结构暗配 | m | 16.80 | 11.51 | 1.71 | 29.20 | 0.08 |  | 2.52 | 1.21 |  | 46.23 | 776.66
| 4-11-39 | 砖、混凝土结构暗配镀锌钢管 公称直径（DN）≤50 | m | 16.8 | 11.51 | 1.71 | 29.20 | 0.08 |  | 2.52 | 1.21 |  | 46.23 | 776.66
8 | 030411004001 | 配线:1.名 称：电线 2.配线形式：管内穿线 3.规 格：RVV-3*1.5 | m | 2124.40 | 0.63 | 0.10 | 3.98 |  |  | 0.14 | 0.07 |  | 4.92 | 10452.05
| 4-12-45 | 四芯单芯导线截面（mm2以内）1.5 | m | 2124.4 | 0.63 | 0.10 | 3.98 |  |  | 0.14 | 0.07 |  | 4.92 | 10452.05
9 | 030411004002 | 配线:1.名 称：电线 2.配线形式：管内穿线 3.规 格：RVV-2*1.5 | m | 666.40 | 0.53 | 0.08 | 2.66 |  |  | 0.12 | 0.06 |  | 3.45 | 2299.08
| 4-12-40 | 二芯单芯导线截面（mm2以内）1.5 | m | 666.4 | 0.53 | 0.08 | 2.66 |  |  | 0.12 | 0.06 |  | 3.45 | 2299.08
10 | 030411004003 | 配线:1.名 称：电线 2.配线形式：管内穿线 3.规 格：RVV-6*1.0 | m | 668.00 | 0.81 | 0.12 | 5.87 |  |  | 0.18 | 0.08 |  | 7.06 | 4716.08
| 4-12-49 | 八芯单芯导线截面（mm2以内）1 | m | 668 | 0.81 | 0.12 | 5.87 |  |  | 0.18 | 0.08 |  | 7.06 | 4716.08
11 | 030411004004 | 配线:1.名 称：电线 2.配线形式：管内穿线 3.规 格：RVV-2*2.5 | m | 266.00 | 0.54 | 0.08 | 4.18 |  |  | 0.12 | 0.06 |  | 4.98 | 1324.68
表-09
综合单价计算表
单位工程(专业):三门县亭旁镇油橄榄产业基地大棚项目-大棚安装 | [11 empty] | 第3页 共8页
序 号 | 编号 | 名称 | 计量 单位 | 数量 | 综合单价(元) | [8 empty] | 合计 (元)
[5 empty] | 定额 人工费 | 人工 费价差 | 材料费 | 定额 机械费 | 机械 费价差 | 管理费 | 利润 | 风险费用 | 小计
| 4-12-41 | 二芯单芯导线截面（mm2以内）2.5 | m | 266 | 0.54 | 0.08 | 4.18 |  |  | 0.12 | 0.06 |  | 4.98 | 1324.68
12 | 030411004005 | 配线:1.名 称：电线 2.配线形式：管内穿线 3.规 格：RVV-3*2.5 | m | 129.60 | 0.64 | 0.10 | 6.26 |  |  | 0.14 | 0.07 |  | 7.21 | 934.42
| 4-12-46 | 四芯单芯导线截面（mm2以内）2.5 | m | 129.6 | 0.64 | 0.10 | 6.26 |  |  | 0.14 | 0.07 |  | 7.21 | 934.42
13 | 030411004006 | 配线:1.名 称：电线 2.配线形式：管内穿线 3.规 格：BV1.5 | m | 865.60 | 0.42 | 0.06 | 0.80 |  |  | 0.09 | 0.04 |  | 1.41 | 1220.50
| 4-12-23 | 穿动力线 铜芯导线截面（mm2以内）1.5 | m | 865.6 | 0.42 | 0.06 | 0.80 |  |  | 0.09 | 0.04 |  | 1.41 | 1220.50
14 | 030408001001 | 电力电缆:1.电缆名称：电缆 2.电缆规格：YJV-3*2.5 3.敷设方式、部位：管道敷设 4.电压等级(KV)：0.6 | m | 42.00 | 1.70 | 0.26 | 7.07 | 0.04 | 0.01 | 0.38 | 0.18 |  | 9.64 | 404.88
| 4-8-88*J0.4换 | 铜芯电力电缆敷设 电缆 （截面mm2以下）35`10mm2及以下三芯及以上电力电缆敷设 | m | 42 | 1.70 | 0.26 | 7.07 | 0.04 | 0.01 | 0.38 | 0.18 |  | 9.64 | 404.88
15 | 030408001002 | 电力电缆:1.电缆名称：电缆 2.电缆规格：YJV-4*25+1*16 3.敷设方式、部位：管道敷设 4.电压等级(KV)：0.6 | m | 380.00 | 2.13 | 0.31 | 83.86 | 0.05 | 0.01 | 0.47 | 0.23 |  | 87.06 | 33082.80
| 4-8-88*J0.5换 | 铜芯电力电缆敷设 电缆 （截面mm2以下）35`25mm2及以下三芯及以上电力电缆敷设 | m | 380 | 2.13 | 0.31 | 83.86 | 0.05 | 0.01 | 0.47 | 0.23 |  | 87.06 | 33082.80
16 | 030408006001 | 电力电缆头:1.名 称：电力电缆头 2.规 格：电缆YJV-4*25+1*16 3.电压等级(kV)：1kV 以下交流 | 个 | 8 | 28.89 | 4.28 | 50.74 |  |  | 6.27 | 3.00 |  | 93.18 | 745.44
表-09
综合单价计算表
单位工程(专业):三门县亭旁镇油橄榄产业基地大棚项目-大棚安装 | [11 empty] | 第4页 共8页
序 号 | 编号 | 名称 | 计量 单位 | 数量 | 综合单价(元) | [8 empty] | 合计 (元)
[5 empty] | 定额 人工费 | 人工 费价差 | 材料费 | 定额 机械费 | 机械 费价差 | 管理费 | 利润 | 风险费用 | 小计
| 4-8-99 | 户内干包式电力电缆头制作、安装 干包终端头（1kV以下截面mm2以下）35 | 个 | 8 | 28.89 | 4.28 | 50.74 |  |  | 6.27 | 3.00 |  | 93.18 | 745.44
17 | 030412002001 | 工厂灯:1.名 称：工矿照明灯 2.规 格：220VLED100W 3.安装形式：吊管式 | 套 | 20 | 14.27 | 2.11 | 711.30 |  |  | 3.10 | 1.48 |  | 732.26 | 14645.20
| 4-13-216 | 工厂罩灯安装 吊管式 | 套 | 20 | 14.27 | 2.11 | 711.30 |  |  | 3.10 | 1.48 |  | 732.26 | 14645.20
18 | 030217001001 | 负压风机:1.型号：负压风机 2.功率(kW)：380V1.1KW | 台 | 40 | 35.37 | 5.24 | 1901.50 |  |  | 7.68 | 3.68 |  | 1953.47 | 78138.80
| 4-4-137 | 负压风机 | 台 | 40 | 35.37 | 5.24 | 1901.50 |  |  | 7.68 | 3.68 |  | 1953.47 | 78138.80
19 | 030406003001 | 普通小型直流电动机:1.电动机名称：内遮阳电机 2.容量(kW)：380V0.55KW | 台 | 8 | 31.05 | 4.60 | 2687.23 | 3.99 | -0.05 | 7.61 | 3.64 |  | 2738.07 | 21904.56
| 4-6-12 | 内遮阳电机 | 台 | 8 | 31.05 | 4.60 | 2687.23 | 3.99 | -0.05 | 7.61 | 3.64 |  | 2738.07 | 21904.56
20 | 030406003002 | 普通小型直流电动机:1.电动机名称：外遮阳电机 2.容量(kW)：380V0.55KW | 台 | 8 | 31.05 | 4.60 | 2687.23 | 3.99 | -0.05 | 7.61 | 3.64 |  | 2738.07 | 21904.56
| 4-6-12 | 外遮阳电机 | 台 | 8 | 31.05 | 4.60 | 2687.23 | 3.99 | -0.05 | 7.61 | 3.64 |  | 2738.07 | 21904.56
21 | 030406003003 | 普通小型直流电动机:1.电动机名称：顶面卷膜电机 2.容量(kW)：24V0.08KW | 台 | 32 | 31.05 | 4.60 | 1687.23 | 3.99 | -0.05 | 7.61 | 3.64 |  | 1738.07 | 55618.24
| 4-6-12 | 顶面卷膜电机 | 台 | 32 | 31.05 | 4.60 | 1687.23 | 3.99 | -0.05 | 7.61 | 3.64 |  | 1738.07 | 55618.24
22 | 030406003004 | 普通小型直流电动机:1.电动机名称：侧面卷膜电机 2.容量(kW)：24V0.08KW | 台 | 20 | 31.05 | 4.60 | 1687.23 | 3.99 | -0.05 | 7.61 | 3.64 |  | 1738.07 | 34761.40
表-09
综合单价计算表
单位工程(专业):三门县亭旁镇油橄榄产业基地大棚项目-大棚安装 | [11 empty] | 第5页 共8页
序 号 | 编号 | 名称 | 计量 单位 | 数量 | 综合单价(元) | [8 empty] | 合计 (元)
[5 empty] | 定额 人工费 | 人工 费价差 | 材料费 | 定额 机械费 | 机械 费价差 | 管理费 | 利润 | 风险费用 | 小计
| 4-6-12 | 侧面卷膜电机 | 台 | 20 | 31.05 | 4.60 | 1687.23 | 3.99 | -0.05 | 7.61 | 3.64 |  | 1738.07 | 34761.40
23 | 030406003005 | 普通小型直流电动机:1.电动机名称：湿膜电机 | 台 | 4 | 31.05 | 4.60 | 1687.48 | 3.99 | -0.05 | 7.61 | 3.64 |  | 1738.32 | 6953.28
| 4-6-12 | 湿膜电机 | 台 | 4 | 31.05 | 4.60 | 1687.48 | 3.99 | -0.05 | 7.61 | 3.64 |  | 1738.32 | 6953.28
24 | 030411006001 | 接线盒:1.名 称：接线盒 2.材 质：塑料 3.规 格：86 4.安装形式：明装 | 个 | 20 | 5.55 | 0.82 | 2.22 |  |  | 1.21 | 0.58 |  | 10.38 | 207.60
| 4-11-213 | 明装普通接线盒 | 个 | 20 | 5.55 | 0.82 | 2.22 |  |  | 1.21 | 0.58 |  | 10.38 | 207.60
25 | 030603004001 | 执行仪表附件:1.名 称：2寸电磁阀 2.型 号：24V | 台 | 4 | 52.11 | 7.72 | 25.65 | 1.08 | -0.02 | 11.55 | 5.53 |  | 103.62 | 414.48
| 6-2-102 | 2寸电磁阀 | 台(只) | 4 | 52.11 | 7.72 | 25.65 | 1.08 | -0.02 | 11.55 | 5.53 |  | 103.62 | 414.48
26 | 030603004002 | 执行仪表附件:1.名 称：1寸电磁阀 2.型 号：24 | 台 | 8 | 52.11 | 7.72 | 25.65 | 1.08 | -0.02 | 11.55 | 5.53 |  | 103.62 | 828.96
| 6-2-102 | 1寸电磁阀 | 台(只) | 8 | 52.11 | 7.72 | 25.65 | 1.08 | -0.02 | 11.55 | 5.53 |  | 103.62 | 828.96
27 | 030414002001 | 送配电装置系统:1.送配电装置系统调试 1kV以下交流供电(综 合) | 系统 | 1 | 137.70 | 20.40 | 3.79 | 23.28 |  | 34.96 | 16.74 |  | 236.87 | 236.87
| 4-14-12 | 送配电装置系统调试 1kV以下交流供电(综 合) | 系统 | 1 | 137.70 | 20.40 | 3.79 | 23.28 |  | 34.96 | 16.74 |  | 236.87 | 236.87
|  | 大棚水 | [11 empty] | 38947.37
表-09
综合单价计算表
单位工程(专业):三门县亭旁镇油橄榄产业基地大棚项目-大棚安装 | [11 empty] | 第6页 共8页
序 号 | 编号 | 名称 | 计量 单位 | 数量 | 综合单价(元) | [8 empty] | 合计 (元)
[5 empty] | 定额 人工费 | 人工 费价差 | 材料费 | 定额 机械费 | 机械 费价差 | 管理费 | 利润 | 风险费用 | 小计
28 | 031001006001 | 塑料管:1.安装部位：地下 2.介质：给水 3.材质、规格：PE管1.0MpaDN80 4.连接形式：热熔 5.压力试验及吹、洗设计要求：水压试验及水冲洗 | m | 33.20 | 4.25 | 0.63 | 44.52 | 0.14 |  | 0.95 | 0.46 |  | 50.95 | 1691.54
| 10-1-61 | 室外塑料给水管（热熔连接） 公称直径 （mm以内）80 | m | 33.2 | 4.25 | 0.63 | 44.52 | 0.14 |  | 0.95 | 0.46 |  | 50.95 | 1691.54
29 | 031001006002 | 塑料管:1.安装部位：室内 2.介质：给水 3.材质、规格：PE管1.0MpaDN50 4.连接形式：热熔 5.压力试验及吹、洗设计要求：水压试验及水冲洗 | m | 114.40 | 14.89 | 2.21 | 35.84 | 0.28 | 0.01 | 3.30 | 1.58 |  | 58.11 | 6647.78
| 10-1-59 | 室外塑料给水管（热熔连接） 公称直径 （mm以内）50 | m | 114.4 | 3.16 | 0.47 | 14.55 | 0.10 | 0.01 | 0.71 | 0.34 |  | 19.34 | 2212.50
| 10-1-234 | 室内塑料给水管（热熔连接） 公称直径 （mm以内）50 | 10m | 11.44 | 117.32 | 17.38 | 212.85 | 1.84 |  | 25.88 | 12.39 |  | 387.66 | 4434.83
30 | 031001006003 | 塑料管:1.安装部位：室内 2.介质：给水 3.材质、规格：PE管1.0MpaDN40 4.连接形式：热熔 5.压力试验及吹、洗设计要求：水压试验及水冲洗 | m | 190.00 | 14.58 | 2.16 | 23.60 | 0.19 | 0.01 | 3.20 | 1.54 |  | 45.28 | 8603.20
| 10-1-58 | 室外塑料给水管（热熔连接） 公称直径 （mm以内）40 | m | 190 | 3.16 | 0.47 | 9.69 | 0.08 | 0.01 | 0.70 | 0.34 |  | 14.45 | 2745.50
| 10-1-233 | 室内塑料给水管（热熔连接） 公称直径 （mm以内）40 | 10m | 19 | 114.21 | 16.92 | 139.14 | 1.09 | 0.02 | 25.04 | 11.99 |  | 308.41 | 5859.79
表-09
综合单价计算表
单位工程(专业):三门县亭旁镇油橄榄产业基地大棚项目-大棚安装 | [11 empty] | 第7页 共8页
序 号 | 编号 | 名称 | 计量 单位 | 数量 | 综合单价(元) | [8 empty] | 合计 (元)
[5 empty] | 定额 人工费 | 人工 费价差 | 材料费 | 定额 机械费 | 机械 费价差 | 管理费 | 利润 | 风险费用 | 小计
31 | 031001006004 | 塑料管:1.安装部位：室内 2.介质：给水 3.材质、规格：PE管1.6MpaDN25 4.连接形式：热熔 5.压力试验及吹、洗设计要求：水压试验及水冲洗 | m | 382.80 | 7.78 | 1.15 | 8.49 | 0.11 |  | 1.71 | 0.82 |  | 20.06 | 7678.97
| 10-1-231 | 室内塑料给水管（热熔连接） 公称直径 （mm以内）25 | 10m | 38.28 | 77.76 | 11.52 | 84.87 | 1.07 | 0.02 | 17.12 | 8.20 |  | 200.56 | 7677.44
32 | 031003005001 | 塑料阀门:1.规 格：DN80 2.连接形式：热熔连接 | 个 | 4 | 42.80 | 6.34 | 162.02 | 20.88 |  | 13.83 | 6.62 |  | 252.49 | 1009.96
| 10-2-87 | 塑料阀门（热熔连接） 公称直径（mm以内）80 | 个 | 4 | 42.80 | 6.34 | 162.02 | 20.88 |  | 13.83 | 6.62 |  | 252.49 | 1009.96
33 | 031003005002 | 塑料阀门:1.规 格：DN50 2.连接形式：热熔连接 | 个 | 4 | 33.21 | 4.92 | 104.02 | 17.40 |  | 10.99 | 5.26 |  | 175.80 | 703.20
| 10-2-85 | 塑料阀门（热熔连接） 公称直径（mm以内）50 | 个 | 4 | 33.21 | 4.92 | 104.02 | 17.40 |  | 10.99 | 5.26 |  | 175.80 | 703.20
34 | 031003005003 | 塑料阀门:1.规 格：DN40 2.连接形式：热熔连接 | 个 | 12 | 25.52 | 3.78 | 78.01 | 1.05 | 0.02 | 5.77 | 2.76 |  | 116.91 | 1402.92
| 10-2-84 | 塑料阀门（热熔连接） 公称直径（mm以内）40 | 个 | 12 | 25.52 | 3.78 | 78.01 | 1.05 | 0.02 | 5.77 | 2.76 |  | 116.91 | 1402.92
35 | 031004014001 | 给、排水附(配)件:1.名称：快接水龙头 2.型号、规格：DN20 3.安装方式：明装 | 个 | 20 | 1.66 | 0.25 | 10.25 |  |  | 0.36 | 0.17 |  | 12.69 | 253.80
| 10-3-71 | 水龙头安装 公称直径（mm）20 | 个 | 20 | 1.66 | 0.25 | 10.25 |  |  | 0.36 | 0.17 |  | 12.69 | 253.80
36 | 050103002001 | 喷灌配件安装:1.管道附件、阀门、喷头品种、规格：6分雾化可调铜喷头 | 个 | 264 | 2.00 | 0.29 | 38.57 |  |  | 0.43 | 0.21 |  | 41.50 | 10956.00
表-09
综合单价计算表
单位工程(专业):三门县亭旁镇油橄榄产业基地大棚项目-大棚安装 | [11 empty] | 第8页 共8页
序 号 | 编号 | 名称 | 计量 单位 | 数量 | 综合单价(元) | [8 empty] | 合计 (元)
[5 empty] | 定额 人工费 | 人工 费价差 | 材料费 | 定额 机械费 | 机械 费价差 | 管理费 | 利润 | 风险费用 | 小计
| E1-246 | 喷灌喷头换向摇臂式 | 个 | 264 | 2.00 | 0.29 | 38.57 |  |  | 0.43 | 0.21 |  | 41.50 | 10956.00
合 计 | [13 empty] | 413533.97
表-09

## 5_表-10 施工组织措施项目清单与计价表
施工组织措施项目清单与计价表
单位工程(专业):三门县亭旁镇油橄榄产业基地大棚项目-大棚安装 |  |  | 第1页 共1页
序号 | 项 目 名 称 | 计算基础 | 费率(%) | 金额(元)
1 | 安全文明施工基本费 | 定额人工费+定额机械费 | 6.81 | 3906.06
2 | 提前竣工增加费 | 定额人工费+定额机械费
3 | 二次搬运费 | 定额人工费+定额机械费 | 0.26 | 149.13
4 | 冬雨季施工增加费 | 定额人工费+定额机械费 | 0.13 | 74.57
5 | 行车、行人干扰增加费(限市政) | 定额人工费+定额机械费
6 | 其他施工组织措施费 | 定额人工费+定额机械费
合 计 |  |  |  | 4129.76
表-10

## 5_表-08 施工技术措施项目清单与计价表
施工技术措施项目清单与计价表
单位工程(专业):三门县亭旁镇油橄榄产业基地大棚项目-大棚安装 | [8 empty] | 第1页 共1页
序号 | 项目编码 | 项目名称 | 项目特征 | 计量 单位 | 工程量 | 综合单价 (元) | 合价 (元) | 其中(元) |  |  |  | 备注
[8 empty] | 定额人工费 | 人工费价差 | 定额机械费 | 机械费价差
1 | 031301017001 | 脚手架搭拆 | 1.脚手架搭拆费第四册 | 项 | 1 | 2164.26 | 2164.26 | 467.48 | 69.26
2 | Z031301019001 | 操作高度增加费 | 1.操作高度增加费第四册5m以上 | 项 | 1 | 13542.16 | 13542.16 | 9216.43 | 1365.40
3 | 031301017002 | 脚手架搭拆 | 1.脚手架搭拆费第十册 | 项 | 1 | 134.17 | 134.17 | 28.96 | 4.29
本页小计 | [6 empty] | 15840.59 | 9712.87 | 1438.95
合计 | [6 empty] | 15840.59 | 9712.87 | 1438.95
表-08

## 5_表-09 施工技术措施项目清单综合单价计算表
施工技术措施项目清单综合单价计算表
单位工程(专业):三门县亭旁镇油橄榄产业基地大棚项目-大棚安装 | [11 empty] | 第1页 共1页
序 号 | 编号 | 名称 | 计量 单位 | 数量 | 综合单价(元) | [8 empty] | 合计 (元)
[5 empty] | 定额 人工费 | 人工 费价差 | 材料费 | 定额 机械费 | 机械 费价差 | 管理费 | 利润 | 风险费用 | 小计
1 | 031301017001 | 脚手架搭拆:1.脚手架搭拆费第四册 | 项 | 1 | 467.48 | 69.26 | 1478.62 |  |  | 100.42 | 48.48 |  | 2164.26 | 2164.26
| 13-2-4 | 脚手架搭拆费第四册 | 工日 | 346.280708 | 1.35 | 0.20 | 4.27 |  |  | 0.29 | 0.14 |  | 6.25 | 2164.25
2 | Z031301019001 | 操作高度增加费:1.操作高度增加费第四册5m以上 | 项 | 1 | 9216.43 | 1365.40 |  |  |  | 2001.82 | 958.51 |  | 13542.16 | 13542.16
| 13-2-78 | 操作高度增加费第四册5m以上 | 100工日 | 2.068784 | 4455.00 | 660.00 |  |  |  | 967.63 | 463.32 |  | 6545.95 | 13542.16
3 | 031301017002 | 脚手架搭拆:1.脚手架搭拆费第十册 | 项 | 1 | 28.96 | 4.29 | 91.62 |  |  | 6.29 | 3.01 |  | 134.17 | 134.17
| 13-2-10 | 脚手架搭拆费第十册 | 100工日 | 0.171588 | 168.75 | 25.00 | 533.94 |  |  | 36.65 | 17.55 |  | 781.89 | 134.16
合 计 | [13 empty] | 15840.59
表-09

## 5_表-11 其他项目清单与计价汇总表
其他项目清单与计价汇总表
单位工程:大棚安装 |  |  |  | 第1页 共1页
序号 | 项 目 名 称 | 计量单位 | 金额(元) | 备注
1 | 暂列金额 | 元 |  | 明细详见表—11—1
1.1 | 标化工地增加费 | 元
1.2 | 优质工程增加费 | 元
1.3 | 其他暂列金额 | 元
2 | 暂估价 | 元 | 320000.00
2.1 | 材料（设备）暂估价 |  | — | 明细详见表—11—2
2.2 | 专业工程（专项技术措施）暂估价 | 元 | 320000.00 | 明细详见表—11—3
3 | 计日工 | 元 |  | 明细详见表—11—4
4 | 总承包服务费 | 元 |  | 明细详见表—11—5
合 计 |  |  | 320000.00 | —
表-11

## 5_表-11-3 专业工程（专项技术措施）暂估价表
专业工程（专项技术措施）暂估价表
单位工程:大棚安装 |  |  | 第1页 共1页
序号 | 工 程 名 称 | 工程内容 | 金额(元) | 备注
1 | 湿帘系统 | 湿帘系统 | 160000.00
2 | 移动喷灌机 | 移动喷灌机 | 160000.00
合计 |  |  | 320000.00 | —
表-11-3

## 5_表-14 人工、主要材料（设备）、机械台班费用汇总表
人工、主要材料（设备）、机械台班费用汇总表
单位工程:大棚安装 | [5 empty] | 第1页 共2页
序号 | 编号 | 项 目 名 称 | 类别、规格、型号 | 单位 | 数量 | 单价(元) | 合价(元)
一 |  | 工程人工 |  | 元
1 | 0001110001 | 一类人工 |  | 工日 | 4.224 | 143 | 604.03
2 | 0001110003 | 二类人工 |  | 工日 | 414.002 | 155 | 64170.31
小 计 | [6 empty] | 64774.34
三 |  | 主要机械台班费 |  | 元
1 | 2407150015 | 电能校验仪 | ST9040 | 台班 | 0.2 | 56.07 | 11.21
2 | 2407150019 | 电压、电流互感升流器 | HJ-12E | 台班 | 0.2 | 30.63 | 6.13
3 | 2407150085 | 手持式万用表 | 50000计数 | 台班 | 0.3 | 6.96 | 2.09
4 | 2407150101 | 数字万用表 | F-87 | 台班 | 0.4 | 6.14 | 2.46
5 | 2433150017 | 电缆测试仪 |  | 台班 | 0.2 | 17.44 | 3.49
6 | 2469150057 | 电动综合校验台 |  | 台班 | 0.18 | 18.18 | 3.27
7 | 2469150151 | 气动综合校验台 |  | 台班 | 0.18 | 9.32 | 1.68
8 | 4001120009 | 其他机械费 |  | 元 | 99.384 | 1.02 | 101.37
9 | 9905140059 | 汽车式起重机 | 8t | 台班 | 0.289 | 774.46 | 223.82
10 | 9907140005 | 载货汽车 | 4t | 台班 | 0.2 | 474.6 | 94.92
11 | 9907140007 | 载货汽车 | 5t | 台班 | 0.021 | 496.03 | 10.42
12 | 9907140011 | 载货汽车 | 8t | 台班 | 0.08 | 534.62 | 42.77
13 | 9913140187 | 管子切断套丝机 | 159mm | 台班 | 0.018 | 20.91 | 0.38
14 | 9913140207 | 钢材电动煨弯机 | 500以内mm | 台班 | 0.018 | 52.49 | 0.94
15 | 9917140023 | 直流弧焊机 | 20kW | 台班 | 0.04 | 74.24 | 2.97
16 | 9917140047 | 热熔对接焊机（综合） | 160mm | 台班 | 0.88 | 174 | 153.12
17 | 9917200001 | 热熔焊机 | 160mm | 台班 | 1.4 | 18 | 25.20
18 | 9919140031 | 电动空气压缩机 | 0.6m3/min | 台班 | 3.06 | 31.69 | 96.97
19 | 99Z7072 | 试压泵 | 3MPa | 台班 | 0.167 | 18.1 | 3.02
20 | B99111181 | 弧焊机 综合 |  | 台班 | 3.292 | 66.69 | 219.54
表-14
人工、主要材料（设备）、机械台班费用汇总表
单位工程:大棚安装 | [5 empty] | 第2页 共2页
序号 | 编号 | 项 目 名 称 | 类别、规格、型号 | 单位 | 数量 | 单价(元) | 合价(元)
小 计 | [6 empty] | 1005.77
合计 | [6 empty] | 65780.11
四 |  | 其中机械人工、燃料费
1 | ZJ_05RG | 机械人工 |  | 工日 | 0.878 | 155 | 136.09
2 | ZJ_08QY | 汽油(机械) |  | kg | 5.096 | 9.41 | 47.95
3 | ZJ_09CY | 柴油(机械) |  | kg | 11.712 | 7.95 | 93.11
4 | ZJ_10D | 电(机械) |  | kW·h | 85.094 | 0.712 | 60.59
表-14